## 发机构（删减）
序号 | 标题 (中文) | 申请号 | 申请日 | 专利类型 | IPC主分类 | IPC | 摘要 (中文) | 当前权利人
9 | 焊机、焊机电子管理系统及管理方法 | CN201310120230.7 | 2013-04-09 | 发明授权 | B23K9/32 | B23K9/32; B23K9/10; B23K9/095 | 本发明涉及焊机，为了在电磁干扰环境下低成本、全过程的监控和管理焊机，提出了一种焊机、焊机电子管理系统及方法。该焊机通过在焊机本体上设置能够读取射频卡内部信息的信息识别装置，从射频卡中读取用户信息，根据该用户信息判断焊工身份是否合格；接收用户输入的操作密码和动态密码以判断用户的操作是否合法，如果符合要求则解除锁定，进入工作状态；在工作时，采集并存储焊枪开关的状态和焊接参数。本发明具有操作简单、不需要对原有焊机进行大的改动，只需要将相关装置与部分控制线连接即可；还具有使用灵活，监控方便，便于复查焊接质量的优点。 | 江苏科技大学
10 | 一种套环式风冷双轴肩搅拌摩擦装置 | CN201610119786.8 | 2016-03-02 | 发明授权 | B23K20/12 | B23K20/12 | 本发明公开了一种套环式风冷双轴肩搅拌摩擦装置，包括上轴肩套筒、上轴肩、搅拌针和下轴肩，所述上轴肩套筒与上轴肩连接，所述搅拌针依次穿过上轴肩套筒、上轴肩和下轴肩，在下轴肩的下方的搅拌针上安装有散热风扇，搅拌针位于上轴肩和下轴肩之间的部分设有螺纹。本发明的一种套环式风冷双轴肩搅拌摩擦装置，通过调节上调节套环和下调节套环的相对搅拌针的位置，调节上轴肩和下轴肩之间的间距，保证实验过程中轴肩距的一致性。 | 江苏科技大学
11 | 一种填充压力可调节的搅拌摩擦装置及焊接方法 | CN201610443265.8 | 2016-06-20 | 发明授权 | B23K20/12 | B23K20/12 | 本发明公开了一种填充压力可调节的搅拌摩擦装置及焊接方法，该装置包括框架，所述框架上安装有两个直线电机，每个直线电机与滑块连接，滑块内安装有一对第一轴承，第一轴承之间夹持有推杆，推杆下端固定连接有支撑板，支撑板与导料杆固定连接；所述框架下方与支撑架固定连接，支撑架内套有第二轴承，第二轴承套在旋转装置上，旋转装置与搅拌头本体固定连接，搅拌头本体内设有导料孔，导料孔内依次设有填充金属棒、导料杆，在导料杆上套有弹簧和压力传感器。本发明解决以往搅拌摩擦头由于金属缺失造成焊接缺陷的问题，控制直线电机的推力，使填充金属棒的填充压力根据实际需求可控，更科学的选择推进力保证填充金属适度适量。 | 江苏科技大学
12 | 压入深度和扭矩反馈的搅拌摩擦焊具 | CN201610439216.7 | 2016-06-20 | 发明授权 | B23K20/12 | B23K20/12; B23K20/26 | 本发明公开了一种压入深度和扭矩反馈的搅拌摩擦焊具，主要包括激光测距装置和压力传感器组件；所述压力传感器组件包括压力传感器、用以支承所述压力传感器的支撑台，固定于支撑台上方的盖体，设置于支撑台与中心轴之间的第一轴承，以及穿过所述支撑台并与第三支撑架固定连接的第一光滑导轨，第一光滑导轨上套设第一弹簧，该第一弹簧位于支撑台的下方。利用压力传感器采集搅拌头所受压力，本发明可以准确的判断搅拌头是否接触到工件，有助于焊接自动化焊接过程中判断焊接初始位置；同时有利于焊接前期控制搅拌头下压速度，确保被焊金属达到良好的塑形状态再下压搅拌摩擦头。本发明可确保焊接过程中每一时刻焊接状态的稳定性和安全性。 | 江苏科技大学
13 | 具有压入深度和振动反馈的搅拌摩擦焊具 | CN201610444867.5 | 2016-06-20 | 发明授权 | B23K20/12 | B23K20/12; B23K20/26 | 本发明公开了一种具有压入深度和振动反馈的搅拌摩擦焊具，包括中空的焊机外壳和机头外壳，设置于焊机外壳开口端的第三支撑架，间隔设置于焊机外壳内部的第一支撑架和第二支撑架，固定于第一支撑架上的主电机，位于第二支撑架上并与主电机的输出端传动连接的扭矩传感器，穿过所述第三支撑架和第二支撑架并与扭矩传感器固定连接的中心轴，沿中心轴周向均匀设置在第三支撑架上的四个激光测距装置，以及沿中心轴对称设置在第三支撑架上的焊接方向振动传感器和垂直方向振动传感器。本发明能对整个焊接过程进行监控，确保焊接过程中每一时刻焊接状态的稳定性和安全性；同时，通过对焊接方向和垂直方向进行振动监测，获得的数据更可靠，更真实。 | 江苏科技大学
14 | 搅拌冷却装置及搅拌摩擦焊机 | CN201710611504.0 | 2017-07-25 | 发明授权 | B23K20/12 | B23K20/12; B23K20/26 | 本发明公开了一种搅拌冷却装置及搅拌摩擦焊机，搅拌冷却装置用于冷却焊机搅拌头，包括固定架，安装在所述固定架上的钟形雾罩，位于雾罩侧部的用于向雾罩内腔喷洒水雾的气雾喷嘴，位于雾罩下边缘的用于收集冷却水的水槽，以及进水端延伸至水槽中的吸水管。本发明还公开了包含该搅拌冷却装置的搅拌摩擦焊机。本发明所述的搅拌冷却装置，搅拌头和焊接区域可同时冷却且不会对工作台造成影响，冷却水能够循环利用，且喷头不受高速旋转的搅拌头影响。 | 江苏科技大学
15 | 一种消除搅拌摩擦焊匙孔的搅拌头 | CN201811200424.7 | 2018-10-16 | 发明授权 | B23K20/12 | B23K20/12; B23K20/26 | 本发明是一种消除搅拌摩擦焊匙孔的搅拌头，包括夹持装置、弹簧、锥形反射面、连接件、定位键、轴肩、顶针、搅拌针和激光测距仪。本发明可消除传统搅拌摩擦焊中匙孔，同时保持了搅拌摩擦焊技术本身所具有的高质量、高效、低成本、低变形、易于自动化、无需保护气、低能耗、对环境无污染等诸多优点，是名副其实的“绿色”补焊新方法，对提高搅拌摩擦焊焊接质量具有重要意义。 | 江苏科技大学
16 | 一种降噪式轴向压力自适应搅拌摩擦焊接方法及装置 | CN201811200544.7 | 2018-10-16 | 发明授权 | B23K20/12 | B23K20/12; B23K20/26 | 本发明是一种降噪式轴向压力自适应搅拌摩擦焊接方法，焊接方法包括如下步骤：(1)组装焊接工具；(2)将被焊材料固定在工作台上，利用夹持柄在焊机的机头上安装已经组装完成的焊接工具；(3)启动焊机，搅拌摩擦头开始旋转；(4)焊机的机头向下压，直至搅拌摩擦头接触被焊材料；(5)焊机的机头继续下降，使弹簧产生压缩(6)焊接过程中当光滑锥面与激光位置传感器的垂直距离L发生变化时，开始记录(7)当搅拌摩擦头相对被焊材料到达预定焊缝尾部时，焊接结束。该焊接方法减弱焊接过程的轴向压力振荡，同时轴向压力能够自适应调整大小，使焊接过程更平稳，提高薄板金属的搅拌摩擦焊接过程稳定性。 | 江苏科技大学
17 | 一种搅拌针轴向力可调的高转速搅拌摩擦调节方法及焊具 | CN202011429002.4 | 2020-12-09 | 发明授权 | B23K20/12 | B23K20/12; B23K20/26 | 一种搅拌针轴向力可调的高转速搅拌摩擦调节方法及焊具，属于焊接设备技术领域。它包括步进电机、连接杆、直线轴承、连接板、压球、球轴承、球轴承连接体、T型装置、固定装置、电主轴、衬套、搅拌针连接杆、搅拌针和轴肩。通过步进电机对压球施加向下压力以及弹簧对球轴承连接体向上的弹力，装置之间相互配合，使得压球与球轴承非紧固连接，实现搅拌针的轴向位移。搅拌针实时轴向力的大小：将步进电机推杆顶端安装压力传感器所测的值减去弹簧弹性系数与压缩量乘积的值。有益效果为：可测得实时搅拌针轴向力，压缩式连接结构简单、容差性高，可消除高转速搅拌摩擦焊造成的匙孔。 | 江苏科技大学
18 | 一种双轴肩搅拌摩擦头水冷装置及冷却方法 | CN201710098353.3 | 2017-02-23 | 发明授权 | B23K20/12 | B23K20/12; B23K20/26 | 本发明公开了一种双轴肩搅拌摩擦头水冷装置及冷却方法，该装置包含搅拌头上轴肩、下轴肩和位于上轴肩和下轴肩之间的搅拌针，所述上轴肩外套有套筒，上轴肩内安装有竖直冷却通道，上轴肩上安装有输送管，输送管通过直线轴承固定在套筒内，上轴肩内周向还设有水平冷却通道，在上轴肩外套有U形收集器。本发明的双轴肩搅拌摩擦头水冷装置，能够通过冷却水对整个双轴肩搅拌摩擦头上下轴肩的非焊接部位同时进行冷却，不仅降低了搅拌摩擦头温度，也降低了套筒、搅拌摩擦焊机机头的温度，改善了设备运行环境。 | 江苏科技大学
19 | 一种回抽式磁场辅助搅拌摩擦焊接装置及安装拆卸方法 | CN202111369053.7 | 2021-11-18 | 发明授权 | B23K20/12 | B23K20/12 | 本发明公开一种回抽式磁场辅助搅拌摩擦焊接装置及安装拆卸方法，涉及搅拌摩擦焊接技术领域，包括垫板、可回抽式搅拌针、传动销、搅拌针连接杆组件和电主轴，电主轴内设有搅拌针连接杆组件，搅拌针连接杆组件一端传动连接有传动销，搅拌针连接杆组件一端端部与可回抽式搅拌针传动连接，可回抽式搅拌针另一端与垫板相连接，电主轴带动搅拌针连接杆组件旋转带动搅拌针旋转；可回抽式搅拌针设于磁场分立式回抽搅拌头中空部位，可回抽搅拌针上端设有滑动调节装置，滑动调节装置带动可回抽搅拌针上下位移，辅助电磁搅拌力充分搅拌塑性金属，安装和拆卸方便，通过调整滑动调节装置的弹簧和传动滑块组件、减速轴承组件的相对距离实现搅拌回抽式焊接。 | 江苏科技大学
20 | 一种磁场可调区块化旋转磁场辅助静止轴肩搅拌摩擦装置 | CN202111369024.0 | 2021-11-18 | 发明授权 | B23K20/12 | B23K20/12 | 一种磁场可调区块化旋转磁场辅助静止轴肩搅拌摩擦装置，包括旋转主轴、夹紧装置、搅拌头、导磁垫板、进步电机、支撑板、磁场调节装置、辅助静止轴肩装置、压力传感器、热电偶和冷却装置的配合来实现，搅拌针棱台状结构、底端面开设弱磁槽随主轴高速旋转，形成以搅拌针中心为轴的区块化分布的旋转磁场，配合工作台垫板中安装异名磁极的强力磁条，增强磁力的汇集，在焊缝内部形成电磁力，加强焊缝区塑性金属机械搅拌，促进塑化金属流动，提高焊接质量，在静止轴肩套筒下部安装压力传感器和热电偶，实时监测反馈数据，在静止轴肩套筒连杆上安装进步电机，支撑板与弹簧配合，实现磁场强弱的自适应调节。 | 江苏科技大学
21 | 一种Bi2O2Se晶体及其制备方法 | CN201910488709.3 | 2019-06-06 | 发明授权 | C30B29/46 | C30B29/46; C30B11/00 | 本发明公开了一种Bi2O2Se晶体及其制备方法，所述Bi2O2Se晶体在300K时电导率为99～715S·cm‑1，2K时电导率为51288～300879S·cm‑1，在9T和2K条件下磁阻的范围2500％～3336％。所述制备方法包含以下步骤：a、按化学计量比将原料Bi2O3、Bi、Se或Bi2O3、Bi2Se3研磨混合均匀后装入石英管中，抽真空至10‑4Pa数量级时，真空密封；b、将密封好的石英管固定在提拉杆上，放置于布里奇曼炉的上炉，在500～600℃进行固相烧结反应；c、待反应结束后，升温至930～950℃，使生长原料熔化，通过控制原料的转速和下降的速度来完成晶体生长，解离得到Bi2O2Se晶体。本发明Bi2O2Se晶体的制备方法简单、成本低廉，晶体质量优良且晶体尺寸大等优点，适合规模化生产。 | 江苏科技大学
22 | 一种ZnSnO3-C复合纳米纤维及其制备方法 | CN202010416786.0 | 2020-05-15 | 发明授权 | D01F9/21 | D01F9/21; D01F9/08; D01D5/00; D01D1/02; H01M4/36; H01M4/583; H01M4/62; H01M10/0525; B82Y40/00; B82Y30/00 | 本发明公开了一种ZnSnO3‑C复合纳米纤维及其制备方法，所述纤维的ZnSnO3晶粒均匀分布在碳棒上，ZnSnO3晶粒直径为30～50nm，ZnSnO3‑C复合纳米纤维直径为380～400nm。所述方法包含以下步骤：a、将二水合氯化亚锡和无水氯化锌依次溶解在无水乙醇与DMF的混合溶液中，再向其中加入PVP，获得静电纺丝所需液；b、通过静电纺丝法制备ZnCl2/SnCl2/PVP前驱体纤维；c、将所得ZnCl2/SnCl2/PVP前驱体纤维在保护气氛烘干，并在450～610℃烧结，降温ZnSnO3‑C复合纳米纤维。本发明所制得的ZnSnO3‑C复合纳米纤维由于其特殊的结构，用于锂电池时，具有比单纯的ZnSnO3材料优异的倍率性能、较高的充放电循环性能及比容量。并且该方法制备时间短，设备操作简单，样品的烧结温度适中，所用药品对环境对人体均比较友好。 | 江苏科技大学
23 | 一种Bi2Ca2Co2Oy纳米纤维的制备方法及其产品与应用 | CN202011358846.4 | 2020-11-27 | 发明授权 | D01F9/08 | D01F9/08; C04B35/46; C04B35/622; H01G11/46; B82Y40/00; D01D5/00 | 本发明公开了一种Bi2Ca2Co2Oy纳米纤维的制备方法，包括以下步骤：a、称取0.245～1.225份硝酸铋、0.11925～0.59625份硝酸钙和0.147～0.735份硝酸钴依次溶解于DMF与冰醋酸的混合溶液，最后加入1.35～6.75份PVP；b、将混合溶液放在磁力搅拌器上搅拌，直至溶液成透明状，获得静电纺丝液；c、将得到的静电纺丝液通过静电纺丝法制备Bi2Ca2Co2Oy前驱体纤维；d、放入烘箱中进行烘干；e、在700～900℃烧结，得到Bi2Ca2Co2Oy纳米纤维。本发明还公开了一种晶粒Bi2Ca2Co2Oy纳米纤维及其在超级电容器电极材料中的应用。 | 江苏科技大学
48 | 可调角度的焊丝导向器及其在薄板黄铜焊接工艺上的应用 | CN201811383539.4 | 2018-11-20 | 发明授权 | B23K10/02 | B23K10/02; B23K10/00; B23K103/12; B23K101/18 | 本发明公开了可调角度的焊丝导向器及其在薄板黄铜焊接工艺上的应用，焊丝导向器包括导丝管一、导丝管二、送丝嘴以及导丝管夹持部，导丝管夹持部设在导丝管一顶端，导丝管一与导丝管二之间通过旋转部件旋转连接，送丝嘴设在导丝管二的末端，导丝管夹持部由导丝管夹和焊枪夹组成，导丝管夹与焊枪夹之间通过驱动部件连接，在驱动部件的驱动作用下自动调节导丝管夹相对于焊枪夹的角度；经上述焊丝导向器应用到薄板黄铜的焊接工艺中，使得焊接过程中焊接角度根据实际情况灵活调整，从而提高焊接效果，此外还可以更加灵活地调节焊枪的角度，方便焊接实施。 | 江苏科技大学
49 | 一种气-磁联合调控双钨极TOPTIG焊焊接方法 | CN201811430718.9 | 2018-11-28 | 发明授权 | B23K9/167 | B23K9/167; B23K9/235; B23K9/08 | 本发明是一种气‑磁联合调控双钨极TOPTIG焊焊接方法，包括如下步骤：步骤一：将待焊工件固定在焊接工装夹具上；步骤二：设置焊接参数：焊接电流50‑200A，焊接速度120‑400mm/min，送丝速度50‑900mm/min，焊丝与钨极夹角均15°‑30°，空心钨极内孔气流量为5‑15L/min；步骤三：启动控制开关，先通入保护气，将电磁线圈通电，然后将普通钨极和空心钨极相继起弧，在引燃电弧2.0‑3.0s后，通过调节空心钨极内孔气流量和改变电磁线圈的接入电流强度，控制两个电弧的耦合减小两个钨极之间出现的电弧偏吹，在电弧作用的温度最高的区域送给焊丝，焊枪沿焊缝进行移动，实现对工件的焊接。本发明采用双钨极电弧耦合进行焊接，电弧热量增加，焊丝熔化更加快速，提高了焊接速率，实现了高速高效焊接。 | 江苏科技大学
50 | 一种不预热焊接薄板锡青铜的等离子弧焊方法及装置 | CN201811388795.2 | 2018-11-21 | 发明授权 | B23K10/02 | B23K10/02; B23K37/00; B23K33/00; B23K103/12 | 本发明公开了一种不预热焊接薄板锡青铜的等离子弧焊方法及装置，方法包括：用砂纸打磨待焊接工件的焊接面，并使用清洗液清洗焊接面后干燥处理；将干燥处理后的待焊接工件使用指定夹具固定，且待焊接工件背部不加垫板；在待焊接工件两端加装引弧板和引出板，并在引弧板和待焊接工件的待焊焊缝交点处点焊形成完整焊点调节焊枪和焊丝并按设定进行焊接参数调节，在引弧板上先起弧进行焊接，焊接完成后在所述引出板停焊熄弧，并自然冷却后去掉引弧板；装置包括等离子焊机、送丝系统、焊接工作台以及焊接控制柜；本发明采用填丝等离子弧焊接，对于薄板锡青铜板材不预热，背部不使用垫板，单面焊接双面成形，工艺简便，成本较低。 | 江苏科技大学
64 | 一种高耐磨镁基复合材料及其制备方法 | CN201811512257.X | 2018-12-11 | 发明授权 | C22C1/10 | C22C1/10; C22C1/03; C22C23/00; C22C32/00 | 本发明公开了一种高耐磨镁基复合材料及其制备方法。本方法采用工业用氧化铪，氧化硼，AZ91镁合金，Zr(CO3)2粉剂，通过混合盐熔体直接化学反应，合成MgZrO3颗粒、HfB2颗粒和MgO颗粒三元陶瓷颗粒增强新型镁基复合材料。本发明制备的三元颗粒增强复合材料硬度较AZ91镁合金基体以及传统单一相颗粒复合材料性能明显增强，具有超高的耐磨性能，干滑动摩擦系数低，磨损率小。 | 江苏科技大学
65 | 一种用于AZ91D镁基材料表面堆焊的复合粉末 | CN201811512276.2 | 2018-12-11 | 发明授权 | B23K35/30 | B23K35/30; B23K10/02 | 本发明公开了一种对镁基材料表面进行堆焊加工处理的一种复合粉末，具体针对AZ91D镁基材料表面堆焊处理而提高其耐磨性能的复合粉末，其特点是在保障完成等离子表面堆焊工艺的前提下，显著提高了AZ91D镁基材料的耐磨损、耐腐蚀、耐高温冲刷性能。这种合金粉末材料的特点是在传统合金粉末中加入稀土元素铕(Eu)或钇(Y)促使形成新型纳米层状金属间化合物，使得等离子堆焊之后复合材料表面耐磨损性能提高35％左右，同时堆焊层平滑均匀并且不出现气孔和裂纹，大幅延长了AZ91D镁基复合材料零部件磨损周期和使用寿命。 | 江苏科技大学
70 | 一种疏水耐候性涂料及其制备方法 | CN201310321502.X | 2013-07-26 | 发明授权 | C09D133/12 | C09D133/12; C09D133/08; C09D183/06; C09D7/12; C08F220/14; C08F212/08; C08F220/18; C08F230/08 | 本发明公开一种疏水耐候性涂料及其制备方法，该涂料按质量百分比含量由改性丙烯酸树脂为10～40%，含有有机锡催化剂的羟基封端聚二甲基硅氧烷为5～25%，疏水为10～25%，二甲苯/乙酸丁酯混合溶剂为25～50%组成。制备方法是首先通过自由基聚合得到改性丙烯酸树脂，然后产物中加入疏水SiO2及混合溶剂，待分散均匀后再混合含有有机锡催化剂的羟基封端聚二甲基硅氧烷, 得到疏水耐候性涂料。本发明的涂料涂刷于底材，经加热烘烤固化成膜，得到的漆膜具有力学性能好、疏水性能优异、耐候性能好等优点，适用于不同金属底材的防护与装饰。 | 江苏科技大学
71 | 掺杂离子复合物的半互穿凝胶聚合物电解质的制备方法 | CN201410093544.7 | 2014-03-13 | 发明授权 | H01M10/0565 | H01M10/0565; C08F283/06; C08F222/20; C08F2/48; C08K9/04; C08K9/06; C08K3/36 | 本发明公开了一种掺杂离子复合物的半互穿凝胶聚合物电解质的制备方法，其制备步骤为：先将气相SiO2进行表面离子化包覆改性，然后掺杂分散于聚环氧乙烷与三丙二醇二丙烯酸酯的乙腈溶液中，待分散均匀后，再光引发剂1-羟基环己基苯基甲酮，先挥发溶剂再紫外光固化，固化后薄膜真空干燥后，吸附1M六氟合磷酸锂碳酸酯电解质溶液得到改性复合微孔凝胶聚合物电解质，薄膜的离子电导率在20℃下达到2.78×10-3S/cm，电化学窗口达4.8V，本发明在聚合物锂离子电池等领域具有良好的应用前景。 | 江苏科技大学
72 | 一种荧光性质的超疏水纤维布及其制备方法 | CN202011306692.4 | 2020-11-19 | 发明授权 | D06N3/04 | D06N3/04; D06N3/12; D06N3/00; C08G77/442; C08F8/14; C08F220/14; C08F220/20; C08F220/18; C08F220/32 | 本发明公开了一种荧光超疏水纤维布的制备方法，涉及油水分离材料技术领域，首先利用溶液聚合方式合成带有环氧基团的丙烯酸树脂；然后树脂经荧光接枝、氨基硅油改性得到荧光超疏水树脂，将该种树脂喷涂于纤维布表面，得到荧光超疏水纤维布。本发明的有益效果为：制备方法简单，只需合成树脂后喷涂到纤维布表面形成粗糙的表面结构，而荧光超疏水树脂中的氨基硅油与丙烯酸树脂会在固化过程中，丙烯酸树脂组分牢牢的粘附在纤维布表面提供强的附着力，氨基硅油组分又使涂层具有疏水性质，而荧光的特性又使能够肉眼辨别纤维布的涂布效果，制备得到的超疏水纤维布耐摩擦，耐高温，且长期使用分离效率依旧保持在99%以上。 | 江苏科技大学
73 | 一种具有低介电常数的填料、环氧基复合材料及其制备方法 | CN202110369655.6 | 2021-04-06 | 发明授权 | C08K9/10 | C08K9/10; C08K7/26; C08L63/02 | 本发明公开一种具有低介电常数的填料、环氧基复合材料及其制备方法，属于复合材料技术领域，包括低介电常数填料和低介电常数的环氧基复合材料的制备。首先将沸石粉高温焙烧后分散于去离子水中，在沸石分散液中加入无水乙醇、模板剂以及氢氧化钠溶液，向混合溶液缓慢滴加计算量的正硅酸乙酯，反应结束后，所得混合物过滤、洗涤，移至烘箱中烘干；上述产物高温焙烧，即低介电常数填料；将上述低介电常数填料经高速搅拌分散于环氧树脂中，加入固化剂与促进剂，得到的环氧复合物抽真空处理；将上述环氧复合物浇注到模具中，加热固化即制得具有低介电常数的环氧基复合材料。本发明的有益效果为：有效降低了复合材料的介电常数，提高了复合材料的强度。 | 江苏科技大学
84 | 一种原位合成WC及W6C型碳化物增强自保护堆焊药芯焊丝及其制备方法 | CN201610609693.3 | 2016-07-28 | 发明授权 | B23K35/30 | B23K35/30; B23K35/368; B23K35/40 | 本发明公开一种原位合成WC及W6C型碳化物增强自保护堆焊药芯焊丝，以低碳钢带为外皮，药芯成分按质量百分比为：6～12％的高碳锰铁，50～60％的钨粉，6～12％的电解锰粉，8～12％的石墨，1～3％的硼铁，1～3％的铝镁合金，1～3％的硅锰合金，余量为铁粉，其中，硼铁、铝镁合金及硅锰合金均以60目和200目两种粒度添加，药芯粉末占焊丝总重的50‑55％。本发明提供的焊丝，通过添加不同粒度的药芯组分，保证了良好的焊接工艺性能，并通过与其他合金粉末的恰当配比，使之在堆焊合金组织中形成先析WC碳化物和W6C及部分马氏体组成的共晶，堆焊层硬度高达62～66HRC，耐磨性好，且焊接工艺性能优良，熔敷效率高，多层焊无需清渣。 | 江苏科技大学
85 | 一种多元氮化物强韧化自保护堆焊药芯焊丝及其制备方法 | CN201610605597.1 | 2016-07-28 | 发明授权 | B23K35/02 | B23K35/02; B23K35/368; B23K35/40 | 本发明公开了一种多元氮化物强韧化自保护堆焊药芯焊丝及其制备方法，以低碳钢带为外皮，所述药芯包含如下质量百分数的组分：52～62wt％的高碳铬铁，5～10wt％的TiN，5～15wt％的BN，1～3wt％的石墨，1～2.5wt％的60目纤维素粉末，0.5～1wt％的200目纤维素粉末，1～3wt％的60目铝镁合金，1～3wt％的200目铝镁合金，2～5wt％的60目硅锰合金，2～5wt％的200目硅锰合金，余量为铁粉，所述药芯占焊丝总重的51‑55wt％。本发明提供的焊丝，通过添加不同粒度的药芯组分，保证了良好的焊接工艺性能，并通过其他合金组分的合理添加，在焊接过程中弥散均匀地析出多元氮化物，具有硬度高且均匀，耐磨性好等特点，且多层焊无需清渣。 | 江苏科技大学
86 | 一种含有不同粒度脱氧剂的低成本自保护药芯焊丝及其制备方法 | CN201610609858.7 | 2016-07-28 | 发明授权 | B23K35/02 | B23K35/02; B23K35/30; B23K35/36; B23K35/362; B23K35/40 | 本发明公开一种含有不同粒度脱氧剂的低成本自保护药芯焊丝及其制备方法，以低碳钢带为外皮，药芯包含：62～75wt％的高碳铬铁，10％～25％的脱氧剂，余量为铁粉，其中，所述脱氧剂为石墨、纤维素粉末、铝镁合金及硅锰合金所组成的机械混合物，所述石墨、纤维素粉末、铝镁合金及硅锰合金分别由至少两种不同粒度组成，所述药芯占焊丝质量的52～56wt％。本发明提供的焊丝，在整个焊接阶段脱氧充分，焊接工艺性能突出，且堆焊层具有硬度高、耐磨性好等特点，且焊道表面基本无渣，多层焊无需清渣，焊丝制造成本低廉。 | 江苏科技大学
87 | 一种自熔性合金粉末掺杂改性自保护堆焊药芯焊丝及其制备方法 | CN201610606654.8 | 2016-07-28 | 发明授权 | B23K35/30 | B23K35/30; B23K35/368; B23K35/40 | 本发明公开一种自熔性合金粉末掺杂改性自保护堆焊药芯焊丝，以低碳钢带为外皮，药芯成分按质量百分比为：50～60％的高碳铬铁，30～38％的自熔性合金粉末，1～3％的60目石墨，1～5％的200目石墨，1～2％的60目铝镁合金，1～2％的200目铝镁合金，1～2％的60目锰粉，1～3％的200目锰粉，余量为铁粉，其中自熔性合金粉末为硼铁和硅铁的混合物，其质量比：硼铁：硅铁＝1～2，药芯粉末占焊丝总重的50‑55％。本发明提供的焊丝，通过添加不同粒度的药芯组分，保证了良好的焊接工艺性能，并通过在药芯中同时加入B、Si等自熔性合金元素，有效降低堆焊焊道表面张力，有效改善堆焊焊道成形，有效提高堆焊效率，有效扩大焊接工艺窗口。 | 江苏科技大学
88 | 一种增强焊接分区连续自保护效果的药芯焊丝及其制备方法 | CN201610608994.4 | 2016-07-28 | 发明授权 | B23K35/30 | B23K35/30; B23K35/368; B23K35/40 | 本发明公开一种增强焊接分区连续自保护效果的药芯焊丝及其制备方法，以低碳钢带为外皮，药芯包含如下组分：70～85wt％的高碳铬铁，1～3.5wt％的硼铁，8.5～18.5wt％的脱氧剂，1～5wt％的稳弧剂，余量为铁粉，其中，所述脱氧剂包括相当于药芯总重的3～6wt％的230目硅锰合金、3～6wt％的50目石墨、2～4.5wt％的50目铝粉和0.5～2wt％的50目镁粉，所述稳弧剂为硅酸钾钠和纯碱所组成的机械混合物，所述药芯占焊丝质量的54～59wt％。本发明提供的焊丝，能够有效增强焊丝各分区(熔化、熔滴过渡及熔池阶段)的自保护效果，电弧稳定，工艺性好，堆焊层成形美观、硬度高、耐磨性好。 | 江苏科技大学
89 | 一种添加多粒度药芯成分的自保护药芯焊丝及其制备方法 | CN201610611602.X | 2016-07-28 | 发明授权 | B23K35/24 | B23K35/24; B23K35/40; B23K35/12 | 本发明公开一种添加多粒度药芯成分的自保护药芯焊丝及其制备方法，以低碳钢带为外皮，药芯包含如下组分：60～75wt％的高碳铬铁、石墨、硼铁、纤维素粉末、铝镁合金、硅锰合金，余量为铁粉，其中石墨、硼铁、纤维素粉末、铝镁合金、硅锰合金分别由60目、100目和200目三种粒度组成。本发明提供的焊丝，在整个焊接焊丝熔化、熔滴过渡及熔池阶段得以梯次脱氧，焊接工艺性能佳，且堆焊成形美观、硬度高、耐磨性好。 | 江苏科技大学
90 | 一种超高含量钒改性堆焊用自保护药芯焊丝及其制备方法 | CN201610612201.6 | 2016-07-28 | 发明授权 | B23K35/02 | B23K35/02; B23K35/30; B23K35/368; B23K35/40 | 本发明公开一种超高含量钒改性堆焊用自保护药芯焊丝及其制备方法，以低碳钢带为外皮，药芯成分按质量百分比为：所述药芯包含如下质量百分含量的组分：52～58wt％的高碳铬铁，28～36wt％的钒铁，1～2wt％的石墨，1～4wt％的铝镁合金，3～9wt％的硅锰合金，余量为铁粉，其中，石墨、铝镁合金及硅锰合金分别以至少两种不同粒度添加。本发明提供的焊丝，通过添加不同粒度的药芯组分，保证了良好的焊接工艺性能，并通过在药芯中加入适量的V，促使高铬铸铁过共晶组织向亚共晶转变，堆焊层韧性得以明显改善，硬度高，耐磨性极佳，且焊接工艺性能良好，熔敷效率高，多层焊无需清渣。 | 江苏科技大学
91 | 一种硅韧化高铬铸铁型自保护药芯焊丝及其制备方法 | CN201610605420.1 | 2016-07-28 | 发明授权 | B23K35/02 | B23K35/02; B23K35/30; B23K35/368; B23K35/40 | 本发明公开一种硅韧化高铬铸铁型自保护药芯焊丝，以低碳钢带为外皮，药芯成分按质量百分比为：60～75％的80目高碳铬铁，12～16％的80目硅铁，0.5～1％的60目石墨，1～2％的200目石墨，1～5％的60目硼铁，1～3％的200目硼铁，1～2％的60目铝镁合金，1～2％的200目铝镁合金，1～2％的60目锰粉，1～3％的200目锰粉，余量为80目铁粉。本发明提供的焊丝，通过添加不同粒度的药芯组分，保证了良好的焊接工艺性能，并通过在药芯中加入适量的Si，促使堆焊合金高铬铸铁型过共晶组织中(Cr, Fe)7C3碳化物得以细化，并有Fe3Si相形成，堆焊层韧性得以明显改善，耐磨性好，且焊接工艺性能良好，熔敷效率高，多层焊无需清渣，焊丝制造成本低廉。 | 江苏科技大学
92 | 一种锰强韧化高铬铸铁自保护堆焊药芯焊丝及其制备方法 | CN201610607718.6 | 2016-07-28 | 发明授权 | B23K35/02 | B23K35/02; B23K35/30; B23K35/40 | 本发明公开一种锰强韧化高铬铸铁自保护堆焊药芯焊丝，以低碳钢带为外皮，药芯成分按质量百分比为：60～72％的80目高碳铬铁，12～18％的80目电解锰粉，1～2％的石墨，2～8％的硼铁，1～4％的60目铝镁合金，2～6％的硅铁，余量为80目铁粉，其中，石墨、硼铁、铝镁合金及硅铁均以60目和200目两种粒度添加，药芯粉末占焊丝总重的54‑58％。本发明提供的焊丝，通过多粒度脱氧剂的添加保证了焊丝良好的工艺性能，通过在药芯中添加了较大含量的Mn元素，有效促进“粘结相”奥氏体组织的形成，有效改善了堆焊合金的韧性，从而提高其抗裂性。且由于Mn固溶于M7C3之中，进一步提高了M7C3的硬度。两个方面的综合作用，使得高铬铸铁堆焊合金的耐磨性得以有效改善。 | 江苏科技大学
93 | 一种多元氮化物及硼化物协同增强自保护堆焊药芯焊丝 | CN201610609701.4 | 2016-07-28 | 发明授权 | B23K35/30 | B23K35/30; B23K35/368; B23K35/40 | 本发明公开一种多元氮化物及硼化物协同增强自保护堆焊药芯焊丝，以低碳钢带为外皮，药芯成分按质量百分比为：6～45％的高碳铬铁，3～10％的TiN、3～10％的BN，3～10％的B4C、3～10％的TiB2、3～10％的ZrB2，1～3％的石墨，0.5～1％的60目纤维素粉末、0.5～1％的200目纤维素粉末，1～3％的60目铝镁合金、1～3％的200目铝镁合金，2～5％的60目硅锰合金、2～5％的200目硅锰合金，余量为铁粉，药芯粉末占焊丝总重的50‑54％。本发明提供的焊丝，通过添加不同粒度的药芯组分，保证了良好的焊接工艺性能，并通过与其他合金粉末的合理配比，使之在焊接过程中弥散析出多元氮化物及硼化物，具有硬度高且均匀，耐磨性佳等特点，且焊道表面基本无渣，多层焊无需清渣。 | 江苏科技大学
94 | 一种自生大体积分数硼碳化物强化耐磨堆焊自保护药芯焊丝及其制备方法 | CN201610608871.0 | 2016-07-28 | 发明授权 | B23K35/02 | B23K35/02; B23K35/30; B23K35/368; B23K35/40 | 本发明公开一种自生大体积分数硼碳化物强化耐磨堆焊自保护药芯焊丝，以低碳钢带为外皮，药芯成分按质量百分比为：52～62％的高碳铬铁，2～6％的铬粉，22～30％的硼铁，2～4％的石墨，1～3％的铝镁合金，4～8％的硅锰合金，余量为铁粉，其中，石墨、铝镁合金及硅锰合金均以60目和200目两种粒度添加，药芯粉末占焊丝总重的55‑60％。本发明提供的焊丝，通过添加不同粒度的药芯组分，保证了良好的焊接工艺性能，并通过与其他药芯组分的合理配比，使之在堆焊合金组织中获得体积分数占90％以上的硼碳化物：(Cr, Fe)7(C, B)3及(Cr, Fe)3(C, B)，堆焊层硬度高达65～68HRC，耐低应力磨料磨损性能极佳，且焊接工艺性能良好，熔敷效率高，多层焊无需清渣。 | 江苏科技大学
95 | 一种多元控量弥散分布硬质相增强自保护堆焊药芯焊丝及其制备方法 | CN201610603358.2 | 2016-07-28 | 发明授权 | B23K35/02 | B23K35/02; B23K35/30; B23K35/40 | 本发明公开一种多元控量弥散分布硬质相增强自保护堆焊药芯焊丝，以低碳钢带为外皮，药芯成分按质量百分比为：50～65％的高碳铬铁，6～10％的钨粉、6～10％的铌铁，6～10％的钼粉，6～10％的钒铁，2～4％的石墨，2～4％的铝镁合金，2～6％的硅锰合金，余量铁粉，其中，石墨、铝镁合金及硅锰合金均以60目和200目两种粒度添加，药芯粉末占焊丝总重的52‑56％。本发明提供的焊丝，通过添加不同粒度的药芯组分，保证了良好的焊接工艺性能，并通过其他药芯组分的合理添加配比，使其在焊接过程中弥散析出(Cr, Fe)7C3，(Nb, V)C、Mo2C、WC等硬质相以构成交错分布的耐磨骨架，硬度高且均匀，耐磨性极佳，且焊接工艺性能良好，熔敷效率高，多层焊无需清渣。 | 江苏科技大学
96 | 一种高效节能且堆焊层成形良好的自保护药芯焊丝及其制备方法 | CN201610606623.2 | 2016-07-28 | 发明授权 | B23K35/30 | B23K35/30; B23K35/368; B23K35/40 | 本发明公开一种高效节能且堆焊层成形良好的自保护药芯焊丝，以低碳钢带为外皮，药芯成分按质量百分比为：42～60％的80目高碳铬铁，10～18％的硅铁，16～25％的硼铁，2～8％的稀土硅，2～8％的石墨，1～4％的铝镁合金，2～5％的锰粉，余量为铁粉，其中，石墨、铝镁合金及锰粉均以60目和200目两种粒度添加，药芯粉末占焊丝总重的49‑53％。本发明提供的焊丝，通过添加不同粒度的药芯组分，保证了良好的焊接工艺性能，并通过在药芯中同时加入B、Si等自熔性合金元素，有效降低焊丝熔点，扩大焊接工艺窗口，提高堆焊效率，实现高效节能的效果，并有效降低堆焊焊道表面张力，有效改善堆焊焊道成形。 | 江苏科技大学
97 | 一种低成本奥氏体高锰钢自保护药芯焊丝 | CN201810755505.7 | 2018-07-11 | 发明授权 | B23K35/30 | B23K35/30; B23K35/40 | 本发明公开一种低成本奥氏体高锰钢自保护药芯焊丝，以低碳钢带为外皮，药芯成分按质量百分比为：65～85％的锰粉，4～8％的铬粉，3～6％的氟化锂，1.5～4％的硅铁，1～4％的钛白粉，0.5～4％的石墨，1～2％的氟硅酸钾，0.1～2％的海藻酸钠，0.1～1％的白泥，0.1～1％的金云母，余量为铁粉。本发明提供的焊丝，可以获得均匀的奥氏体高锰钢显微组织，具有优良的耐冲击磨损性能，可用于高锰钢部件的连接或修复再制造。 | 江苏科技大学
98 | 一种Cr12N钢自保护药芯焊丝 | CN201810755545.1 | 2018-07-11 | 发明授权 | B23K35/30 | B23K35/30; B23K35/02 | 本发明公开一种利用空气渗N的Cr12N钢自保护药芯焊丝，以低碳钢带为外皮，药芯成分按质量百分比为：25～35％的微碳铬铁，20～35％的铬粉，20～35％的金红石，1～5％的大理石，5～9％的氟化锂，1～3％的氮化铬铁，0.1～0.3％的微碳锰铁，0.5～2％的氟硅酸钾，0.1～0.5％的海藻酸钠，0.1～0.5％的铝镁合金，余量为铁粉，药芯粉末占焊丝总重的28‑33％。本发明提供的自保护药芯焊丝，无需外加保护气体，在焊接气氛中保持一定的氮分压，利用空气中的N为原料，部分渗N入熔敷金属，其熔敷金属可以获得与Cr12N钢匹配的成分及显微组织，N气孔敏感性低，高温屈服强度优良，可用于Cr12N钢的连接或修复再制造作业。 | 江苏科技大学
99 | 一种利用空气渗N的(Ti，Al)N强化自保护药芯焊丝 | CN201810755580.3 | 2018-07-11 | 发明授权 | B23K35/30 | B23K35/30; B23K35/40 | 本发明公开一种利用空气渗N的(Ti, Al)N强化自保护药芯焊丝，以低碳钢带为外皮，药芯成分按质量百分比为：36～55％的微碳铬铁，10～25％的钛铁和铝粉的机械混合物，10～20％的金红石，2～6％的大理石，3～8％的氟化锂，1～3％的微碳锰铁，1～3％的氟硅酸钾，0.5～1％的海藻酸钠，余量为铁粉，其中，3：2≤钛铁：铝粉≤4：1。药芯粉末占焊丝总重的25‑30％。本发明提供的自保护药芯焊丝，无需外加保护气体，在焊接气氛中保持一定的氮分压，利用空气中的N为原料，部分渗N入熔敷金属，和Ti、Al反应生成(Ti, Al)N强化相，增加焊丝的强度和耐磨性，同时大大降低焊丝成本。 | 江苏科技大学
100 | 原位生成玻璃熔渣涂层的自保护药芯焊丝及其制备方法 | CN201911272468.5 | 2019-12-11 | 发明授权 | B23K35/30 | B23K35/30; B23K35/40 | 本发明公开一种原位生成玻璃熔渣涂层的自保护药芯焊丝及其制备方法，包括低碳钢带和药芯粉末，药芯粉末填充于钢带中，所述的药芯粉末按质量百分含量包括如下组分：60～80%的硼铁，5～12%的硅灰石粉末，3～7%的硅铁，1～5%的白泥粉末，1～3%的氟化钠粉末，1～3%的钛酸钾粉末，余量为铁粉，所述药芯粉末占焊丝总重的12‑22%。本发明提供的焊丝，不仅免除清渣工序，减少废渣排放，提高材料利用率，而且首次拓展了熔渣功能，提出了原位生成熔渣涂层技术，原位生成的玻璃熔渣涂层具有防锈蚀和防氧化，具有保护焊缝的功能。 | 江苏科技大学
108 | 一种原位合成高性能Fe3Al-TiC复合材料的方法及其应用 | CN201811003959.5 | 2018-08-30 | 发明授权 | C22C1/05 | C22C1/05; C22C1/10; C22C32/00 | 本发明公开了一种原位合成高性能Fe3Al‑TiC复合材料的方法及其应用。该方法包括以下步骤：步骤1，选取5‑10μm的Fe3Al粉，TiH2粉和C粉，且各自的纯度均高于99.0％；步骤2，按照需要称取的Fe3Al粉，TiH2粉和C粉，于行星式球磨机中，抽真空充氩气，混合4‑8小时后，将合金粉末装入墨模具；步骤3，将装有合金粉末的石墨模具放入真空热压烧结炉中烧结，烧结完成后随炉冷却至室温，即得TiC质量分数在5‑50％的Fe3Al‑TiC复合材料。与现有技术相比，本发明材料力学性能好，耐磨损能力强，且制备方法简单，适合作为制备机械机器的材料。 | 江苏科技大学
112 | 一种薄板搅拌摩擦焊控温防变形压板装置及其使用方法 | CN201811205601.0 | 2018-10-16 | 发明授权 | B23K20/12 | B23K20/12; B23K20/26 | 本发明公开了一种薄板搅拌摩擦焊控温防变形压板装置及其使用方法，该装置内包括U型喷水装置、夹持装置、视频识别装置和搅拌头，所述U型喷水装置与夹持装置间以浮动弹簧压杆相连接，所述夹持装置夹装在搅拌摩擦焊焊机机头上，在搅拌头内部设有热电偶丝用于检测搅拌头内的温度，在U型喷水装置的U型口内夹持弧形的金属参考丝。该装置的结构简单，安装便捷，采用浮动弹簧压杆，实现压力可控；利用搅拌头内部温度超过滞区后的变化率δT和搅拌头前方干湿分界线与金属参考丝的距离δL来判定焊接区域温度高低，解决以往高速搅拌摩擦焊接时温度控制不到位导致的薄板变形问题，保证焊接质量。 | 江苏科技大学
113 | 一种前进阻力与干湿分离线联合反馈控制的薄板搅拌摩擦焊接装置及其使用方法 | CN201811199916.9 | 2018-10-16 | 发明授权 | B23K20/12 | B23K20/12; B23K20/26 | 本发明公开了一种前进阻力与干湿分离线联合反馈控制的薄板搅拌摩擦焊接装置及其使用方法，该焊接装置包括压紧装置、喷水孔、抽水孔、金属参考丝组、视频识别装置和压力传感器，所述压紧装置包括上部的夹持板和底部的U型压板，夹持板和U型压板之间以浮动弹簧压杆连接，所述金属参考丝组由多根金属参考丝组成。本装置结构简单，安装便捷，利用搅拌头前进阻力F及超过滞区后的变化率δF来判定焊接区域温度高低，利用搅拌头前方干湿分界线与金属参考丝的距离δL来判定焊接区域高温区大小，可解决以往高速搅拌摩擦焊接时薄板变形的问题。 | 江苏科技大学
114 | 一种双轴肩搅拌摩擦头气液联合冷却装置及冷却方法 | CN201710098239.0 | 2017-02-23 | 发明授权 | B23K20/12 | B23K20/12 | 本发明公开了一种双轴肩搅拌摩擦头气液联合冷却装置，所述上轴肩沿轴线设有不通的中心孔，在中心孔底部设有若干个与中心孔垂直的导气孔，在中心孔的顶部安装有导气扇，焊接过程中随搅拌头高速旋转产生巨大的下降气流，强行带走搅拌头中心的热量并从上轴肩下部的导气孔中排出；所述下轴肩下方安装有空心锥体，所述空心锥体包含壳体，壳体的底部设有开口，在壳体内壁上设有螺纹，在下轴肩和壳体上均设有孔，壳体的下方设有水槽，开口位于水槽内。本发明的一种双轴肩搅拌摩擦头气液联合冷却装置，采用空气气流和冷却液相结合的方式对搅拌摩擦头上下轴肩的非焊接部位进行冷却，降低了搅拌摩擦头的温度，也间接控制焊接温度场。 | 江苏科技大学
123 | 一种管材表面纳米化旋压装置与方法 | CN201811354321.6 | 2018-11-14 | 发明授权 | B21C23/21 | B21C23/21; B21C25/02; B21C25/04; B21C31/00 | 本发明涉及金属材料表面纳米化技术领域，是一种管材表面纳米化旋压装置与方法，包括芯棒固定座、旋压芯棒、管材侧支撑、支撑座；旋压芯棒自下而上为前端支撑段、高度渐变式凸点段、等高度凸点段，旋压芯棒置于管材侧支撑内，管材侧支撑通过螺栓与支撑座固定，支撑座带有圆环状凸台，凸台上表面有凸起；管材表面纳米化的旋压方法：旋压芯棒上端固定在设备的芯棒固定座内，旋压芯棒下压同时顺时针旋转，其前端支撑段先进入管材内孔，当前端凸点与管材接触后逐渐压入管材内壁，凸点依次压入管材内壁，至等高度凸点段穿过管材下端撤回旋压芯棒，管材内表面产生剧烈塑性变形，该装置结构简单，变形程度及变形层厚度可控，可制备高强度高韧性的管材。 | 江苏科技大学
124 | 一种制备超细晶镁合金的方法 | CN202011343147.2 | 2020-11-26 | 发明授权 | B21C23/00 | B21C23/00 | 本发明公开了一种制备超细晶镁合金的方法，包括以下步骤：将圆柱状镁合金坯料进行固溶处理；将坯料加热，将S型通道挤压凹模加热到相同温度，将加热后的坯料置于S型挤压凹模通道中挤压一次或者多次；将挤压后的坯料保温，将复合挤压凹模加热到相同温度，将坯料置于复合挤压凹模通道中一次挤压成型，得超细晶镁合金材料；所述复合挤压凹模为正挤压通道与S型通道挤压相结合的挤压通道，通过锥角形成正挤压上通道与下通道的过渡，正挤压下通道与S型通道的上通道重合，坯料在复合挤压凹模内先进行正挤压再进行S型通道挤压。本发明将S型通道挤压与复合挤压相结合，具有单道次变形量大的特点，通过单道次挤压即可大大细化材料组织，提高材料性能。 | 江苏科技大学
125 | 一种利用臭氧处理改善氮化钛陶瓷涂层生物活性的方法 | CN201410560113.7 | 2014-10-20 | 发明授权 | A61L27/30 | A61L27/30; A61L27/50 | 本发明公开了一种利用臭氧处理改善氮化钛陶瓷涂层生物活性的方法，包括将带有氮化钛陶瓷涂层的试样装入无机管内；加热无机管，温度在30-150℃之间；通臭氧，其浓度为10-30mg/L，工作压强为0.1Mpa，供气时间为0.5-6小时；反应结束后取出试样并置于密封的无机材质类器皿中保存。优点为利用臭氧对氮化钛陶瓷涂层的表面进行除污与氧化，保持氮化钛陶瓷涂层的色泽、微观形貌、硬度和耐磨性能，同时还明显改善了其表面的润湿性能，从而改善细胞与植入材料之间的相互作用，使骨细胞能够在植入体表面更快地附着、铺展、增殖和分化，故本发明提供的臭氧处理方法能提高氮化钛陶瓷涂层的生物相容性和生物活性。 | 江苏科技大学
126 | 一种提高SLA种植体骨结合性的灭菌方法 | CN201410564177.4 | 2014-10-21 | 发明授权 | A61L2/07 | A61L2/07 | 本发明公开了一种提高SLA种植体骨结合性的灭菌方法，包括如下步骤：将SLA种植体装入密封容器中，并添加作为灭菌介质的水或者水溶液，该水或者水溶液漫过种植体，当容器的盖子接近密封时，在盖子表面包裹铝箔；接着将容器置于压力蒸汽灭菌器内灭菌；灭菌结束后，在压力蒸汽灭菌器中将容器的盖子密封后取出容器。优点为本发明方法实现了SLA种植体的灭菌目的，改善了种植体的润湿性能，能提高细胞与植入材料之间的相互作用，使骨细胞在植入体表面更快地附着，铺展、增殖和分化，从而改善了SLA种植体的表面能和生物活性，提高了种植体与自然骨之间的结合强度。同时，本发明方法操作简单，使用常规灭菌设备，处理周期短，适合临床应用。 | 江苏科技大学
127 | 改善硫酸新霉素在凡士林中分散均匀性的混合方法 | CN201510684357.0 | 2015-10-22 | 发明授权 | A61L15/34 | A61L15/34; A61L15/44 | 本发明公开了改善硫酸新霉素在凡士林中分散均匀性的混合方法，属于制药技术领域，包括：1)将硫酸新霉素粉末装入容器中，向该容器内添加乙醇，室温下搅拌混合均匀，得到硫酸新霉素与乙醇的混合物；2)将硫酸新霉素与乙醇的混合物倒入完全熔融的凡士林中，得到凡士林混合物；3)将凡士林混合物在超声波震荡器中进行震荡；4)震荡结束后，在60°C‑90°C恒温下搅拌均匀，得到超声震荡后混合物；5)对超声震荡后混合物，用熔融且温度小于90℃的凡士林对混合物进行稀释，调整至所需浓度。本发明实现了硫酸新霉素粉与凡士林均匀混合的目的，能显著提高液状、膏状凡士林中硫酸新霉素的有效含量，改善了混合物的抗沉降性；同时操作简单，使用常规设备，处理周期短。 | 江苏科技大学
128 | 一种在钛表面制备磷酸钛锌化学转化膜的方法 | CN201810336553.2 | 2018-04-16 | 发明授权 | C23C22/13 | C23C22/13; C23C22/78 | 本发明公开了一种在钛表面制备磷酸钛锌化学转化膜的方法，包括如下步骤：先采用强碱溶液对钛基体进行预处理，再配制含磷酸锌、磷酸及硝酸的混合液，将预处理后的钛基体置于该混合液中反应2～10h，最后对反应后的钛基体进行热处理，即可。本发明的显著优点为该制备方法能够在较为温和无氟离子的反应条件下实现钛离子参与转化膜的生长过程，能够显著改善转化膜与基体间的结合，且生成的转化膜晶粒大小均匀，排列紧密，不受基体形状限制，有良好的保护作用；同时，其操作简单，使用常规设备，无较高的安全保障要求，处理周期短，适合生产应用。 | 江苏科技大学
129 | 一种羟基磷灰石涂层表面原位合成抗菌性磷酸银的水热灭菌方法 | CN201910422300.1 | 2019-05-20 | 发明授权 | A61L27/32 | A61L27/32; A61L27/54; A61L2/04 | 本发明公开了一种羟基磷灰石涂层表面原位合成抗菌性磷酸银的水热灭菌方法，包括如下步骤：将表面覆有羟基磷灰石涂层的基体置入容器内，向容器内加入乙酸银溶液，密封；对容器进行加热灭菌；加热灭菌后，从容器中取出覆有羟基磷灰石涂层的基体，在无菌环境下冲洗即可。本发明不仅实现了对覆有羟基磷灰石涂层的植入物进行灭菌目的，还同时在其表面合成了原位生长的磷酸银；使涂层具有持久的抗菌性能，阻止致病菌在其表面增殖和形成生物膜，降低感染几率，提高植入物的存活几率；操作步骤简单，使用常规灭菌设备，处理周期短，特别适合临床应用。 | 江苏科技大学
130 | 一种钛表面化学镀镍前无氟无钯银活化方法 | CN202011274932.7 | 2020-11-13 | 发明授权 | C23C18/18 | C23C18/18; C23C18/36; C23C18/42; B82Y30/00; B82Y40/00 | 本发明公开了一种钛表面化学镀镍前无氟无钯银活化方法，将经预处理后的钛基体置于氢氧化钠溶液中进行处理，然后热处理；用不超过0.01mol/L稀硝酸溶液对碱处理后的钛基体进行中和处理，处理结束后取出基体进行清洗；将经中和处理后的钛基体置于100‑200℃硝酸银溶液中进行银活化处理，处理结束后取出基体进行清洗。本发明是一种无氟无钯的活化方法，在保证可以活化效果的前提下，工艺工程简单，纳米银负载均匀，活化效果好，能实现后续镍层的均匀沉积；活化过程使用常规药品，环保无污染，可以适用于大批量连续生产。 | 江苏科技大学
171 | 一种在钛表面制备β-磷酸三钙涂层的方法 | CN201810336532.0 | 2018-04-16 | 发明授权 | C23C22/68 | C23C22/68; C23C22/78; C23C22/82 | 本发明公开了一种在钛表面制备β‑磷酸三钙涂层的方法，包括如下步骤：先采用NaOH溶液对钛基体进行预处理，分别配制pH为7.0～7.4的含钙磷离子的A溶液及pH为7.0～7.4的含钙磷离子的B溶液，将预处理后的钛基体先置于A溶液中反应1～6h，随后置于B溶液中反应6～12h，最后对反应后的钛基体进行热处理即可。本发明的显著优点为通过采用碱处理在钛基体上获得活性表面，使前驱体能快速沉积，同时结合两步法最终制备的β‑磷酸三钙涂层物相单一，均匀致密，能够完全覆盖基体。 | 江苏科技大学
173 | 一种用于金属表面的钎焊包覆材料的钎焊工艺 | CN201510357146.6 | 2015-06-25 | 发明授权 | B23K1/008 | B23K1/008; B23K1/20; B23K1/19; B23K1/14 | 本发明公开了一种用于金属表面的钎焊包覆材料的钎焊工艺，包括以下步骤：先对待钎焊的金属表面进行清理，金属表面用金相砂纸研磨，并置于纯丙酮中采用超声波方法清洗10-15min；将裁剪柔性“金属布”材料贴置于清洗后的待焊表面上，必须保证“金属布”紧贴于金属材料表面；将装配好的试样整体置于真空钎焊设备中，首先以5～10℃/min的速率升温至250℃～300℃，保温15min，以5～10℃/min的速率升温至500℃，保温20min，再以8～12℃/min的速率升温至750℃～850℃，保温25min，再以5～10℃/min的速率继续升温至钎焊温度1020～1100℃，保温时间15～45min，再以5～10℃/min的速率冷却至700℃，最后以5～10℃/min的速率冷却至300℃～400℃，随炉冷却至室温，取出被焊覆层件即可。 | 江苏科技大学
174 | 用于Si3N4陶瓷表面金属化的材料和制备方法及钎焊工艺 | CN201510591698.3 | 2015-09-16 | 发明授权 | B23K35/30 | B23K35/30; B23K35/40; C09J183/04; C09J109/06; C09J133/04; C09J183/06; C09J177/00; C09J11/04; C09J11/06; C04B37/02 | 本发明公开了一种用于Si3N4陶瓷表面金属化的材料和制备方法及钎焊工艺，所述银基材料为粉末颗粒，由以下重量百分比的组分组成：Cu20％～25％，Ti3％～5％，Ni2％～3％，Ce0.1％～0.3％，Sc0.2％～0.3％，Re0.5％～0.6％，余量为Ag；Ag、Cu、Ti和Ni粉颗粒尺寸为：40μm～55μm，Ce、Sc和Re粉颗粒尺寸为：15μm～25μm。本发明的银基材料，通过在特制的粘接剂作用下，压辊制备的柔性纤维状的金属布材料，Ag基合金材料成分均匀并具有特定的粘接性能，有利于陶瓷部件在各种复杂部位的局部连接，并保证在钎焊条件下，Si3N4陶瓷表面金属化材料不会脱落和表面金属分布均匀，有利于钎焊连接过程中的原子扩散和界面反应，提高表面金属化材料的润湿能力，有利于陶瓷与金属的良好连接。 | 江苏科技大学
175 | 一种观测瞬间高温润湿面积试验装置 | CN201610551989.4 | 2016-07-13 | 发明授权 | G01N13/00 | G01N13/00; B23K31/12 | 本发明公开一种观测瞬间高温润湿面积试验装置，包括密封箱、冷却槽、电加热炉和传动杆，密封箱的箱体顶部和底部分别设有进气孔和出气孔，密封箱内部的底端安装有冷却槽，冷却槽上方通过支撑架装配有电加热炉，电加热炉中安装有载物平台，传动杆的一端连接于载物平台，传动杆的另一端从密封箱顶部穿出并连接于步进电机。本发明能够测定钎料在加热到某一温度下瞬间润湿面积大小，这样可以观测出钎料润湿铺展过程中铺展性随温度和保温时间的影响，该装置设计巧妙，便于推广。 | 江苏科技大学
176 | 一种用于ZrB2-SiC超高温陶瓷钎焊的钎料及采用该钎料进行钎焊的工艺 | CN201610599566.X | 2016-07-27 | 发明授权 | B23K35/30 | B23K35/30; B23K1/008; B23K1/19; B23K1/20 | 本发明公开了一种用于ZrB2‑SiC超高温陶瓷钎焊的钎料及采用该钎料进行钎焊的工艺，该钎料包括：Cu、Ti、Zr、Ni及Co；其钎焊工艺包括将各原料混合后制成钎焊材料装配于ZrB2‑SiC超高温陶瓷上，制成焊接试样，将该焊接试样置于真空钎焊设备中，采用升温‑保温‑再升温‑保温的模式升至910～1000℃，随后冷却至室温，即可。优点为本发明钎料的熔化温度适中，钎料熔化均匀；同时本发明采用真空钎焊工艺，使得母材在加热过程中处于真空状态中，无变形和晶粒粗化的现象，不会出现氧化、污染等问题，稳定可靠，且表面润湿铺展性较好，有利于填充钎缝，提高了接头的综合性能，因而能获得性能优异的钎焊接头。 | 江苏科技大学
177 | 一种热疲劳试验机 | CN201610111279.X | 2016-02-29 | 发明授权 | G01N3/60 | G01N3/60 | 本发明公开了一种热疲劳试验机，包括工作台、加热系统、冷却系统、升降系统、控制系统和支架，所述加热系统包括电阻加热炉和热电偶，所述冷却系统包括冷却水、水槽和位于水槽中的温度计，所述加热系统位于工作台上，冷却系统位于加热系统的下方，所述升降系统包括固定在工作台上的气缸、与气缸连接的活塞杆和位于活塞杆端部的支板，支板的端部固定安装有试样夹具，所述试样夹具上与电机连接，电机固定在支板上，试样夹具与试样连接，试样位于电阻加热炉中。本发明试样夹具可以一定速率自行旋转，很好地解决了在热疲劳实验过程中试样受热不均匀导致实验结果不准确的问题，优化了热疲劳试样效果，同时也解决了试样在水槽中冷却不均匀的问题。 | 江苏科技大学
178 | 一种WC-10Ni/BNi-2复合涂层、采用该复合涂层制备的钻头及其制备方法 | CN201811502466.6 | 2018-12-10 | 发明授权 | C23C24/06 | C23C24/06; C22C29/08; B22F3/18; C23C24/10; C22C19/05; C22C9/05; B23B51/00; B23K1/00; B23K1/008 | 本发明公开了一种WC‑10Ni/BNi‑2复合涂层、采用该复合涂层制备的钻头及其制备方法，该复合涂层包括钎料涂层及金属涂层；采用该涂层制备的钻头包括钻尖及设于钻尖后端的刀柄，该刀柄表面由内而外设有钎料涂层及金属涂层；制备时将钎料涂层及金属涂层依次紧贴于刀柄后，将钻尖与刀柄通过钎料对接，置于真空钎焊炉中进行反应，制得钻头。该WC‑10Ni/BNi‑2复合涂层不仅线收缩率低，且成型性好，能够制备成不同的形状，涂层和钻头的空间位置能够良好把控；同时采用该复合涂层制备的钻头不仅硬度高、耐磨性强，且耐冲击性强；此外，钻头的制法简便，安全环保。 | 江苏科技大学
179 | 一种用于铝合金轮毂的涂层与制法、及将该涂层复合于轮毂上的方法 | CN201811404669.1 | 2018-11-23 | 发明授权 | B22F1/00 | B22F1/00; B22F3/18; B22F7/08 | 本发明公开了一种用于铝合金轮毂的涂层与制法、及将该涂层复合于轮毂上的方法，包括Al‑Cu‑Ag‑Zn粉、铝合金粉、Ni‑SiC粉和有机粘结剂；制法为将Al‑Cu‑Ag‑Zn粉、铝合金粉及Ni‑SiC粉混合后，加入有机粘结剂混匀，随后进行反复轧制，制得涂层；复合时为将涂层紧贴于预处理后的轮毂表面，进行钎焊反应即可。本发明的涂层为柔性纤维状的金属材料，不仅成分均匀致密，且涂层中的金属纤维形成了一个纵横交错的立体蛛网式结构，且制备方法简便，安全环保；同时其与铝合金轮毂复合，成型效果优，结合强度高，能够有效提高轮毂表面的耐磨性和硬度。 | 江苏科技大学
180 | 一种铝基涂层及制备方法、采用该涂层制备的铝合金复合材料及制备方法 | CN201811404668.7 | 2018-11-23 | 发明授权 | C23C24/06 | C23C24/06; B22F1/00; B23K1/008; B23K1/20 | 本发明公开了一种铝基涂层及制备方法、采用该涂层制备的铝合金复合材料及制备方法，包括Ni‑SiC粉、铝合金粉、Al‑Si‑Cu粉及有机硅树脂粘结剂；制法时将原料粉混合后，加入有机硅树脂粘结剂，进行反复轧制，制得铝基涂层；采用该涂层制备的复合材料包括铝合金基体及覆盖于基体表面的铝基涂层；制法为将铝基涂层紧贴于预处理后的铝合金表面，进行钎焊反应即可。本发明的铝基涂层为柔性纤维状的金属材料，涂层中的金属纤维形成了一个纵横交错的立体蛛网式结构；其与基体材料进行钎焊复合，成型效果优，结合强度高，能够有效提高基体材料表面的耐磨性和硬度；此外，制备方法简便，安全环保。 | 江苏科技大学
181 | 一种膏状金属涂层材料及修复方法 | CN202011353893.X | 2020-11-27 | 发明授权 | B23K1/00 | B23K1/00; B23K35/30; B23K35/363 | 本发明公开了一种膏状金属涂层材料及修复方法，该材料包括质量分数为50％～60％的涂层材料、3％～5％粘结剂和35％～45％化学添加物，涂层材料包括质量分数为50％～70％的Ni包碳化物粉末、20％～45％的BNi‑7合金粉末、5％～10％的工业纯镍粉，化学添加物包括质量分数为62％～68％的乙二醇、12％～15％的丙酮、15％～18％的松香树脂、2％～6％的甘油；利用该材料的金属修复方法包括制备材料、将材料注射到金属制件表面、利用真空设备对其进行高温处理，即得到处理好的金属制件。该材料使用方便，使用时修复层的厚度、尺寸大小可以根据需求控制和调整，作业时能够适应各种不规则的金属制件的修复；材料粘性好、成分均匀，制备出的修复层硬度高，与母体结合强度高，成本低。 | 江苏科技大学
182 | 一种聚酰胺微纳米纤维的反应挤出制备方法 | CN201510058609.9 | 2015-02-05 | 发明授权 | D01F6/60 | D01F6/60; C08G69/18; B29C47/92; B29C48/92 | 本发明公开了一种尺寸可控聚酰胺微纳米纤维的反应挤出制备方法，本发明所述尺寸可控聚酰胺微纳米维的反应挤出制备方法包括：原料预处理、反应挤出内酰胺阴离子开环聚合、聚酰胺纤维的纯化。与现有技术相比，本发明制备工艺简单、制备效率高且可连续生产。可广泛应用于衣料服装、工农业、交通运输业、渔业、地毯等领域。 | 江苏科技大学
184 | 玻璃纤维织物增强尼龙6预浸复合材料的制备方法 | CN201811438251.2 | 2018-11-28 | 发明授权 | C08G69/14 | C08G69/14; C08G69/16; C08K7/14 | 本发明提供玻璃纤维织物增强尼龙6预浸复合材料的制备方法，包括：1)将己内酰胺熔体分成相等重量的两部分，分别储存于A和B两个液体加料装置中；将己内酰胺阴离子聚合的催化剂加入液体加料装置A中并混合均匀，将己内酰胺阴离子聚合的助催化剂加入液体加料装置B中并混合均匀，将液体加料装置A和液体加料装置B中的混合物加入双螺杆挤出机中，经双螺杆挤出机均匀混合并挤出混合熔体至浸渍槽中；2)牵引玻璃纤维织物进入电晕充电装置充电后进入浸渍槽；3)加热经步骤2)处理的所述玻璃纤维织物，引发己内酰胺阴离子聚合反应，辊压，冷却。本发明可实现己内酰胺熔体对玻璃纤维织物的充分浸渍，制备出高性能玻璃纤维织物增强尼龙6复合材料。 | 江苏科技大学
193 | 一种含有Fe的纳米薄膜材料及其制备方法 | CN201310610481.3 | 2013-11-27 | 发明授权 | H01L49/02 | H01L49/02; C23C26/00 | 本发明公开了一种含有Fe的纳米薄膜材料，包括绝缘基底以及镀在绝缘基底表面的纳米薄膜；所述纳米薄膜的化学式 FexCry(BizSb1-z)2-x-ySe3表示，其中0&lt; x&lt; 0.05，0.1&lt; y&lt; 0.3，0.1&lt; z&lt; 0.3，且1 : 1&lt; z : y&lt; 2 : 1，所述纳米薄膜镀在绝缘基底表面的厚度为5-50nm。本发明提供的含有Fe的纳米薄膜材料大大提高了获得量子化反常霍尔效应的温度，其温度可以高达50K，同时，对材料厚度的要求也大大放宽，最厚可以达到50nm，从而更容易应用于工业化生产。 | 江苏科技大学
210 | 一种利用交变超声频率调控纳米晶织构生长的方法 | CN201911364186.8 | 2019-12-26 | 发明授权 | C25D3/12 | C25D3/12; C25D5/18; C25D5/20; C25D5/50; C25D11/26; C25D5/38 | 本发明公开了一种利用交变超声频率调控纳米晶织构生长的方法，包括以下步骤：(1)在基底上进行Pd‑Sn敏化预形核；(2)将基底放置于氨基磺酸镍体系镀镍液中进行电沉积，在电沉积过程中在沿着电极水平方向设置超声发生器Ⅰ，竖直方向设置超声发生器Ⅱ；(3)将电沉积结束后的样品在保护气氛中进行时效稳定热处理。该方法能够在枝晶生长过程中促使微区局部过冷，触发更多形核中心；将枝晶碎化，抑制织构择优生长趋势；使碎化枝晶成为其他方向的形核中心，不产生晶须等缺陷；使Ni结晶多方向性随意生长，使结构致密，其杨氏模量Er达198GPa，硬度高达914HV0.2；工艺简单，超声发生器布线灵活，操作方便。 | 江苏科技大学
211 | 一种单向大尺寸制件的3D打印方法及其打印装置 | CN201611074949.1 | 2016-11-29 | 发明授权 | B29C64/118 | B29C64/118; B29C64/20; B29C64/227; B29C64/393; B33Y10/00; B33Y30/00; B33Y50/02 | 本发明公开一种单向大尺寸制件的3D打印方法及其打印装置，对欲打印制件的模型进行分块处理后形成的代码进行特殊处理，能够实现打印头和打印床在打印过程重新自动调整打印位置，从而保证打印范围；本发明中的打印床为组合式结构，能够实现活动打印板的自由连接及拼装并最终形成能够满足单向尺寸要求的一体化打印床，该打印床能够在打印过程中配合打印头实现活动打印板的自动移位。本发明解决了现有3D打印设备单方向打印尺寸受限的问题，实现单向大尺寸制件的自动一体化3D打印，从而保证大尺寸制件的性能及尺寸精度，为诸多领域的单向大尺寸零部件的制造提供快速、有效的解决方案。 | 江苏科技大学
212 | 一种PP/PC微发泡材料的制品成型方法 | CN201810132662.2 | 2018-02-09 | 发明授权 | B29C45/00 | B29C45/00; B29C45/76; B29C45/78; B29C45/77; B29C44/02; B29B9/06; B29B7/00; B29B13/06; B29K23/00; B29K69/00 | 本发明公开了一种PP/PC微发泡材料的制品成型方法，包括以下步骤：(1)将发泡剂、发泡助剂、成核剂等和载体树脂混合后通过双螺杆挤出机制得发泡母料；(2)将PP、PC、纳米颗粒及增容剂等混合均匀，形成PP/PC混合料；(3)将步骤(2)的PP/PC混合料通过双螺杆挤出机熔融、挤出、切粒后制得均匀的复合物；(4)将步骤(1)的发泡母料经过活化后与步骤(3)所制备的复合物混合均匀形成混合物料；(5)将混合物料加入注射成型机中即可生产出PP/PC微孔制品。本发明一方面可有效提高PP/PC的微发泡性能，泡孔均匀密度高且尺寸小，另一方面也避免因PP与PC不相容而带来的对PP/PC复合材料力学性能的影响，成本低廉，加工生产比较便利。 | 江苏科技大学
213 | 一种聚丙烯或聚丙烯复合物发泡制品及其制备方法 | CN201811040415.6 | 2018-09-06 | 发明授权 | C08L23/12 | C08L23/12; C08L23/06; C08K3/22; C08K3/36; C08J9/10; C08J9/12 | 本发明公开了一种聚丙烯或聚丙烯复合物发泡制品，还公开了上述聚丙烯或聚丙烯复合物发泡制品的制备方法，将聚丙烯冷拉纤维按一定比例加入到聚丙烯或其共混物料中，采用水发泡注射、化学发泡注射、超临界流体发泡注射或化学发泡/超临界流体发泡复合注射中的任意一种方式来制得具有特定取向性微孔的聚丙烯或聚丙烯复合物发泡制品。本发明方法适用范围广，既可以在普通注射机中生产，也可以在超临界流体注射机中生产；采用该方法制得的发泡制品相比于同类发泡注射制品在产品拉伸强度和断裂伸长率方面均有显著提高。 | 江苏科技大学
214 | 用于三维打印的PC/ABS混合料及其制备方法和直接打印方法 | CN201811362212.9 | 2018-11-15 | 发明授权 | C08L69/00 | C08L69/00; C08L55/02; C08L91/06; C08L67/02; C08L53/02; C08K3/34; B33Y70/10 | 本发明公开了一种用于三维打印的PC/ABS混合料及其制备方法和打印方法，PC/ABS混合料的制备方法包括以下步骤：(1)以重量份计，PC40～50份、ABS40～50份、增容剂5～8份、纳米颗粒0.5～5份、增强改性物料1～10份和增韧改性物料5～20份称量备用；(2)将ABS、增容剂以及纳米颗粒在高速混合机中混合均匀；(3)通过塑料挤出机将混合料熔融造粒得到ABS复合物颗粒；(4)将ABS复合物颗粒与PC、增强改性物料和增韧改性物料混合均匀形成PC/ABS混合料。本发明还公开了上述PC/ABS混合料在三维打印中的应用方法，该方法使用的三维打印机具有螺杆，熔融PC/ABS混合料后直接打印。采用本发明PC/ABS混合料作为三维打印的原料进行打印，其拉伸强度及断裂伸长率均超越普通注射制品的产品。 | 江苏科技大学
215 | 一种阻燃性良好的中空复合材料建筑模板及其加工方法和回收方法 | CN201811491275.4 | 2018-12-06 | 发明授权 | B29C48/18 | B29C48/18; B29C48/305; B29C48/49; B29C48/76; B29C48/275; E04G9/10; C08L23/12; C08L27/06; C08L23/16; C08L91/00; C08J9/10 | 本发明公开了一种阻燃性良好的中空复合材料建筑模板，由表层以及包裹在表层内的蜂窝状芯层组成；其中，蜂窝状芯层和表层均由如下质量份数的组分熔融挤出而成：聚丙烯70～80份、聚氯乙烯20～30份、增塑剂3～5份、热稳定剂1～2份、润滑剂0～2份、增韧剂2～5份、填充剂10～30份、抗氧化剂1～2份、紫外光吸收剂1～2份、着色剂0.1～0.2份、相容剂5～10份、硅烷偶联剂1～2份以及三元乙丙橡胶3～5份，其中，蜂窝状芯层物料配方中还含有1～5份改性母粒。本发明建筑模板采用蜂窝状发泡芯层，不仅使得到的建筑模板密度低、热膨胀率低、弯曲模量和冲击强度高，而且还降低了制备模板的材料成本。 | 江苏科技大学
216 | 用于三维打印的PC/ABS复合物丝材及其制备方法和打印方法 | CN201811362216.7 | 2018-11-15 | 发明授权 | C08L55/02 | C08L55/02; C08L67/02; C08L69/00; C08L91/06; C08L23/08; C08L33/12; C08L53/02; C08K3/22; C08K3/26; C08K3/34; C08K3/36; B33Y70/10; B29C64/118; B29C64/307; B29B11/10; B33Y10/00; B33Y40/00 | 本发明公开了一种用于三维打印的PC/ABS复合物丝材及其制备方法和打印方法，该丝材的制备方法包括以下步骤：(1)以重量份计，PC40～50份、ABS40～50份、增容剂5～8份、纳米颗粒0.5～5份、增强改性物料1～10份和增韧改性物料5～20份称量备用；(2)将ABS、增容剂以及纳米颗粒在高速混合机中混合均匀；(3)通过塑料挤出机将混合料熔融造粒得到ABS复合物颗粒；(4)将ABS复合物颗粒与PC、增强改性物料和增韧改性物料混合均匀后，再次通过塑料挤出机拉制得到PC/ABS复合物丝材。本发明还公开了上述PC/ABS复合物丝材应用在三维打印中的打印工艺。采用本发明PC/ABS复合物丝材所制造的打印制品具有孔隙率低、粘接强度及自身强度均衡、强韧可调的特点，其拉伸强度及断裂伸长率均超越普通注射制品。 | 江苏科技大学
217 | 一种高强度中空复合材料建筑模板及其加工方法和回收方法 | CN201811491301.3 | 2018-12-06 | 发明授权 | C08L23/12 | C08L23/12; C08L23/16; C08L23/08; C08L23/06; C08L27/06; C08L91/06; C08K3/34; C08K3/22; C08K3/36; C08K3/26; C08K5/134; C08J9/10; C08J3/22; E04G9/05; E04G9/10; B32B27/30; B32B27/32; B32B27/08; B32B27/22; B32B27/18; B32B3/12; B29B17/04; B29C48/30; B29C48/49; B29C48/18 | 本发明公开了一种高强度中空复合材料建筑模板，由表层以及包裹在表层内的蜂窝状芯层组成；其中，蜂窝状芯层由如下质量份数的组分熔融挤出而成：聚丙烯70～80份；滑石粉15～20份；硅烷偶联剂1～2份；三元乙丙橡胶3～5份以及改性母粒1～5份；表层由如下质量份数的组分熔融挤出而成：聚氯乙烯100份、增塑剂8～10份、热稳定剂5～6份、润滑剂2～3份、增韧剂8～10份、填充剂10～15份、抗氧化剂1～2份、紫外光吸收剂1～2份、着色剂0.1～0.2份以及界面相容剂5～10份。本发明建筑模板采用蜂窝状发泡芯层，不仅使得到的建筑模板密度低、热膨胀率低、弯曲模量和冲击强度高，而且还降低了制备模板的综合成本。 | 江苏科技大学
218 | 一种基于3D打印和注射成型的制造方法 | CN202110621946.X | 2021-06-03 | 发明授权 | B29C69/02 | B29C69/02; B29C45/14 | 本发明公开了一种基于3D打印和注射成型的制造方法，对3D打印制件进行结构设计，并完成3D打印制件的加工；将3D打印制件预热后放入注射模具相应位置内；将热塑性聚合物原料充入注射模具内，经过冷却后定型，3D打印制件与后注射充入的聚合物原料形成均一的组合制件；将所得的组合制件进行翘曲及应力分布的后处理，即得。本发明能够获得力学性能、传导性能或其它使用性能的一个方面或多个方面超过普通注射制品的组合制件，且制造工艺的重复性好、可实施性强，适合于批量化生产。 | 江苏科技大学
1 | 一种用于水下的直线差速发电装置 | CN201710239752.7 | 2017-04-13 | 发明授权 | F03B13/18 | F03B13/18; H02K7/18 | 本发明公开了一种用于水下的直线差速发电装置，包括主壳体，所述主壳体内安装有螺旋拉杆，所述螺旋拉杆包含拉环、防水塞、蜗杆和防脱环，所述拉环与防水塞固定连接，防水塞与蜗杆螺纹连接，在第一传动舱和第二传动舱内分别安装有第一直齿轮，第一直齿轮的两面均延伸有齿轮轴肩，蜗杆穿过第一直齿轮，齿轮轴肩外套有轴承，轴承安装在第一传动舱和第二传动舱内，在第一传动舱或第二传动舱内，第一直齿轮均与若干个第二直齿轮啮合，第二直齿轮通过连接轴与位于第一发电舱或第二发电舱内的永磁体连接，在第一发电舱或第二发电舱内固定安装有线圈。本发明能够捕获海洋结构物和系泊缆引起的周期性直线运动并将捕获的机械能转化为电能加以利用。 | 江苏科技大学
2 | 一种单约束柱体涡激振动星型发电装置 | CN201710589831.0 | 2017-07-19 | 发明授权 | F03B17/06 | F03B17/06 | 本发明公开了一种单约束柱体涡激振动星型发电装置，包括星型发电机、若干个振动舱和振动杆，所述振动杆竖向布置，振动杆为上大小下的锥状体，振动杆通过连接装置固定杆连接，固定杆的下端固定在水底或者海峡石壁上，固定杆为镂空结构，固定杆的壁上设有若干个通孔，振动舱穿过通孔，振动舱内安装有活塞，活塞与连杆连接，所述星型发电机包含壳体、星型转子和盖板，所述壳体通过盖板密封，星型转子与连杆连接，星型转子与转动杆连接，转动杆插入到传动块上，传动块与位于星型发电机中心的转轴连接，转轴与旋转电机连接。本发明通过布置一端自由一端约束的竖直振动杆，在发生涡激振动时将具有更大的振动幅度，有利于产生电能。 | 江苏科技大学
3 | 一种用于海洋浮式结构物的差速惯性发电装置 | CN201710255906.1 | 2017-04-18 | 发明授权 | F03G3/06 | F03G3/06 | 本发明公开了一种用于海洋浮式结构物的差速惯性发电装置，包括主壳体、上偏心摆锤和下偏心摆锤，上偏心摆锤通过第二输出轴与第二主动齿轮，下偏心摆锤通过第一输出轴与第一主动齿轮连接，第二主动齿轮的端面延伸有一对连接板，连接板上安装有行星齿轮，行星齿轮分别与第一主动齿轮和第二主动齿轮啮合，从动轮与二级联合齿轮啮合，二级联合齿轮与三级齿轮啮合，三级齿轮套在转动杆上，转动杆位于发电舱的一端与发电装置连接。本发明能够捕获大部分振动结构物的振动能量并将之转化为电能加以利用或储存，能够应用于各种振动形式和振动角度的结构物，安装方便，适应能力强。 | 江苏科技大学
4 | 一种张力膜式波浪能发电装置 | CN201710239751.2 | 2017-04-13 | 发明授权 | H02K7/18 | H02K7/18; F03B13/18 | 本发明公开了一种张力膜式波浪能发电装置，包括底架，所述底架的两端安装有支撑杆，支撑杆上安装有横杆，在两个横杆之间设有张力膜，张力膜通过弹性装置与横杆连接，横杆的下方与若干个直线发电机连接，张力膜在受到波浪运动影响时各个部分产生不同程度的形变，带动直线发电机发电。本发明的一种张力膜式波浪能发电装置，采用圆筒形永磁体直线发电机缩小了发电装置的体积和重量，结构更加紧凑，因而在海上浮体结构物的供电中比传统波浪能转化装置布置更加经济方便，比现有的太阳能供电具有更高的捕获效率，全天候发电。 | 江苏科技大学
5 | 一种利用涡激振动的测速仪及测量方法 | CN201710407161.6 | 2017-06-02 | 发明授权 | G01P5/08 | G01P5/08 | 本发明公开了一种利用涡激振动的测速仪及测量方法，该测速仪包括框架，所述框架上安装有一对弹簧片，在两个弹簧片之间安装有振动杆，在振动杆的一端安装有永磁体，在框架上安装有安装板，安装板上与永磁体对应位置安装有线圈，线圈与电路板连接，电路板与控制器连接。本发明的一种利用涡激振动的测速仪，整体结构简单、轻巧，在实验工程中对其它设备的影响小，制造成本低，安装方便，由于结构较小，适用范围更广；涡激振动引起的振动幅度和频率随着流速的变化在结构的阻尼、质量、刚度、边界等因素固定的情况下，存在不变的规律，用该规律对流速进行测量准确。 | 江苏科技大学
6 | 一种海流能波浪能综合利用发电装置 | CN201811374683.1 | 2018-11-19 | 发明授权 | F03B13/14 | F03B13/14; F03B13/26; F03B11/00; F03B3/12 | 本发明公开了一种海流能波浪能综合利用发电装置，其包括柔性折叠板、能量转换器、直线发电机、多振子发电机构；柔性折叠板为柔性波浪形折叠板；能量转换器设置在折叠板的一级外壁、二级外壁之间，折叠板的运动驱动能量转换器实现波浪推力的放大；直线发电机设在折叠板的二级外壁和三级外壁之间；直线发电机与多振子发电机构相连；本发明较其他波浪能发电装置可更充分高效地捕获波浪运动动能；通过齿轮来获取多倍的扭转力以及推动齿轮组快速运转；齿轮组上有发电桨叶，在水流带动下不停旋转，并且带动齿轮组的运转，波浪能转化来的推动齿轮组的扭转力以及水流带动发电桨叶旋转的旋转力共同作用于发电机组，实现不同能量的高效联动。 | 江苏科技大学
8 | 一种用于海上浮体的自主式电磁阻尼减动装置 | CN202210172950.7 | 2022-02-22 | 发明授权 | B63B17/00 | B63B17/00; B63B35/44; H02J7/32; H02K35/00 | 本发明公开了一种用于海上浮体的自主式电磁阻尼减动装置，包括基体，所述的基体包括从上至下依次连接的浮筒和延伸筒体，所述延伸筒体的外侧环绕设置有减动结构，延伸筒体内部环绕设置有磁流液储存结构，所述磁流液储存结构与延伸筒体之间设有多个线圈组件，所述的浮筒内安装有控制系统和发电系统，所述的发电系统分别与控制系统及线圈组件连接。本发明通过浮式平台基体与外部减动结构的相互运动，浮式平台基体带动线圈与外部减动结构中的永磁体产生相对运动，相对运动即切割磁感线，在线圈中产生感应电流，经过整流、变压将电能储存在蓄电池中，将外部减动结构的动能转化为电能，所存电能为减动控制系统供电，实现电能的自产自用。 | 江苏科技大学
13 | 一种用于海产捕捞的水下机器人 | CN202110539252.1 | 2021-05-18 | 发明授权 | B63C7/00 | B63C7/00; B63C7/16; B63C11/34; B63G8/00; B63G8/38; A01K80/00 | 本发明公开了一种用于海产捕捞的水下机器人，包括船体、捕获装置、驱动装置和监测装置，驱动装置与船体相连，监测装置设置在船体上，捕获装置包括舵机架一、舵机一、电机架、减速电机、轴系、铰链和正十二面体捕获器，舵机一通过舵机架一与船体相连，电机架分别与舵机一、减速电机相连，减速电机通过轴系与正十二面体捕获器相连，正十二面体捕获器上设置铰链。本发明可在水深300米以内进行工作，相比于框架式水下机器人具有良好的水动力性能，且其主体结构搭载有无轴推进器，可在水下完成升沉、进退、转艏、横移、横滚、回转等运动姿态，兼顾快速性与操纵性，可以快速、高效的完成工作，提高水下监测、水下抓取、捕捞等作业的工作效率。 | 江苏科技大学
14 | 一种水池消波装置 | CN202110763839.0 | 2021-07-06 | 发明授权 | G01M10/00 | G01M10/00; E02B1/02 | 本发明提供了一种水池消波装置，主要由多个金属隔板、一个导流板一、一个导流板二、多个截流板以及两块边板组成；所述金属隔板的上半部分是弧形板，下半部分为竖直板，垂直于静水面，金属隔板的两端分别焊接在两块边板上，所述的多个金属隔板在两块边板之间均匀设置，排列成一个斜坡面。本发明通过波浪的爬坡、碰撞以及增加水流的流动长度实现对水流的能量消耗，并通过多次分流避免水流过于集中汇入水池从而引起较大的二次波浪，该装置消波效果良好，结构较为简单，容易实现。 | 江苏科技大学
15 | 一种适用于极地的钻井平台 | CN202110664556.0 | 2021-06-16 | 发明授权 | B63B35/44 | B63B35/44 | 本发明提供了一种适用于极地的钻井平台，包括平台本体(1)和桩腿(6)，还包括设在平台本体(1)上的门式起重机(2)、甲板起重机(3)和钻井塔(5)，所述平台本体(1)可活动地安装在桩腿(6)上；所述桩腿(6)外侧还装有破冰装置，所述破冰装置包括破冰刀(11)、缓冲装置(12)、金属壳(13)、转轴(14)、破冰支柱(15)、液压升降柱一(16)、液压升降柱二(17)和固定支座(18)。本发明的适用于极地的钻井平台，桩腿外层的破冰装置各个部件与设置在破冰装置上的缓冲装置能够协同作用，一方面可对极地海面上的各种浮冰同时进行全方位的有效破坏，另外一方面有效减少各种浮冰对平台桩腿的破坏，保证平台的正常运作。 | 江苏科技大学
16 | 一种具有预防侧翻组件的移动吊装装置 | CN202110862920.4 | 2021-07-29 | 发明授权 | B66C23/42 | B66C23/42; B66C23/693; B66C23/80; B66C23/88; B66C15/06 | 本发明公开了一种具有预防侧翻组件的移动吊装装置，包括移动机构和实现物资吊装的吊装部件和驾驶室，在移动机构的连接轴与预防侧翻部件连接，预防侧翻部件包括倾角传感器、扬声器和液压缸，液压缸水平可拆卸固定在连接轴下方，支撑臂通过液压缸驱动移动，液压缸与支撑臂垂直连接，在支撑臂的下端固定有重心块。能够防止由于吊装物质超重一定范围或停放地面有一定坡度的情况下，而导致的在吊装工作中装置发生侧翻，提高了吊装的安全性能。 | 江苏科技大学
17 | 抗风浪式防混智能式海上牧场养殖平台 | CN202210176336.8 | 2022-02-25 | 发明授权 | A01K61/00 | A01K61/00; A01K61/80 | 本发明提供一种抗风浪式防混智能式海上牧场养殖平台，包括海洋平台本体，海洋平台本体包括顶部平台、中心桩和若干边桩，顶部平台的中部设有中心桩，顶部平台的端部分别设有边桩，海洋平台本体设有若干养殖区，顶部平台设有与养殖区对应的投放口，还包括防混投饲部件，防混投饲部件包括海上风速传感器、控制器、饲料储存库、投食器和双吊点闸门；本发明能够实现投食器自动投食的同时，能够保证饲料的均匀分布，来避免海水流动与海风导致的饲料串混的问题，避免了由于饲料分配不均而导致减产，在节约成本的同时，更好的增产增益。 | 江苏科技大学
18 | 一种仿八爪鱼锚泊定位装置 | CN202110507486.8 | 2021-05-10 | 发明授权 | B63B21/22 | B63B21/22; B63B21/26 | 本发明提供一种仿八爪鱼锚泊定位装置，包括探测模块、固定模块、形成压强差模块三大工作模块；所述的形成压强差模块包括锚体(3)和双向水泵(4)，所述的锚体(3)为空腔结构，双向水泵(4)设在锚体(3)空腔内；所述的固定模块包括设在锚体(3)下端的锚爪(1)和设置在锚爪(1)收拢中心处的空腔(2)，空腔(2)上端与锚体(3)相连。与现有技术相比，本发明的仿八爪鱼锚泊定位装置解决了现有锚泊出现“走锚”和难以起锚的问题，具有以下优点：1、利用仿生学原理，采用八爪设计，八个锚爪使其能够像八爪鱼一样紧紧抓牢海底。2、利用压强原理，通过双向水泵，形成压强差，有效完成锚泊的定位与解除。 | 江苏科技大学
19 | 一种基于马格努斯原理的船舶减摇辅助破冰装置 | CN202210025873.2 | 2022-01-11 | 发明授权 | B63B35/10 | B63B35/10 | 本发明提供一种基于马格努斯原理的船舶减摇辅助破冰装置，包括圆柱式减摇辅助破冰装置，其设于船体舷部的安装槽口内，安装槽口的一端设有可转动的转体，所述的圆柱式减摇辅助破冰装置与转体相连；所述的圆柱式减摇辅助破冰装置包括电机、转轴、万向接头、直线轴承、圆柱壳和圆柱体，还包括设在圆柱壳内部、可沿圆柱壳轴向伸缩且可随圆柱壳一起转动的内置柱面，所述内置柱面表面装有多个破冰锥体。本发明既有船舶静止或低航速下的减摇作用，又有在中高航速下减摇的作用，同时当船舶处于冰区作业时，通过释放存储在圆柱壳内的带破冰锥体的内置柱面随着圆柱体转动又有一定的辅助破冰作用，以满足船舶在小范围冰区作业。 | 江苏科技大学
20 | 一种海洋能自清洁式发电浮标 | CN201811190120.7 | 2018-10-12 | 发明授权 | B08B1/04 | B08B1/04; B63B22/00; B63B22/04; B63B35/44; B63B21/50 | 本发明公开一种海洋能自清洁式发电浮标，风力‑光伏一体化发电机组件通过基座安装于浮标灯上端，浮标灯下端连接有舱体，风力‑光伏一体化发电机组件包括风力发电机组和模块化光伏发电机组，模块化光伏发电板被分成三个区域，风力发电机组的转子叶片安装于光伏发电机组的光伏发电板上表面，且每个转子叶片内部均安装有除尘装置，除尘装置朝向光伏发电机组的发电板；风力发电机组和光伏发电机组分别将风能和太阳能转化为电能共同为浮标供电，带有双透空垂荡板的张力腿系泊系统将浮体固定在海水。本发明采用昼夜交替的工作方式，带有除尘刷风力发电机转子叶片在旋转时对光伏发电板进行清理，保证光伏发电板的透光率，带有双透空垂荡板的张力腿系泊系统保证浮标在恶劣环境下能够稳定工作。 | 江苏科技大学
21 | 一种适用于恶劣海况具有防波阻流发电功能的大型养殖渔网 | CN201910131310.X | 2019-02-22 | 发明授权 | A01K61/60 | A01K61/60; F03B13/16; F03G7/08 | 本发明公开一种适用于恶劣海况具有防波阻流发电功能的大型养殖渔网，包括网箱模块和防波消浪发电模块，网箱模块分为内网箱和外网箱，内网箱用于养殖，外网箱用于防浪阻流以及水质交换，外网箱整体分为三层，第一层用于安装防波消浪发电模块，防波消浪发电模块包括机械式发电装置和液压式发电装置；第二层为若干浮球组成的减流层；第三层为水质交换层。本发明中对传统海上养殖网箱进行改进，解决传统网箱在恶劣海况下网箱和锚绳易损坏的问题，大大延长养殖网箱的使用寿命，提高了网箱低于恶劣海况的能力，使其不仅具有防浪阻流的功能，还能利用波浪以及海流的动能进行发电，将有害的能量转化为有益的电能，实现了绿色环保设计的理念。 | 江苏科技大学
43 | 一种用于弹性支撑圆柱体横流涡激振动研究的实验装置及其使用方法 | CN201910926805.1 | 2019-09-27 | 发明授权 | G01M10/00 | G01M10/00; G01M7/02 | 本发明公开了一种用于弹性支撑圆柱体横流涡激振动研究的实验装置及其使用方法，包括丝杆滑轨装置、支撑架装置和圆柱体振子装置；其中所述丝杆滑轨装置由控制柜、丝杆导轨和导轨滑块组成，控制柜可通过电脑输入参数控制丝杆转动的转速大小和方向，从而控制与导轨滑块相连接的支撑架装置和圆柱体振子装置来回运动的周期和幅值，实现等效振荡流，其中圆柱体振子装置可以实现多个圆柱体的叠加组合。通过上述连接方式，本发明可以实现单圆柱体或者多圆柱体在定常流、波浪流、振荡流或叠加流下的横流涡激振动实验研究，并由传感器测出相关实验数据。 | 江苏科技大学
44 | 一种浮式结构物连接装置 | CN202010123352.1 | 2020-02-27 | 发明授权 | B63B35/44 | B63B35/44 | 本发明属于海洋工程领域，具体涉及一种浮式结构物连接装置。具体技术方案为：一种浮式结构物连接装置，包括连接器基体，基体两端分别连接第一连接件，第一连接件可分别相对于基体万向转动，第一连接件的悬端为连接端，连接端可分别与一个浮式结构物模块连接；浮式结构物模块与第一连接件相对一侧设置导入孔，导入孔直径大于第一连接件最大宽度，导入孔内设置容纳连接端的卡扣结构，连接端经导入孔进入卡扣结构后，卡扣结构可将连接端卡合，连接端被卡扣结构卡合后，第一连接件可相对于浮式结构物模块万向转动。本发明拆装方便，连接灵活，可有效减小各浮式结构物间的波浪力传输。 | 江苏科技大学
45 | 深水漂浮式海洋牧场装置 | CN201811267968.5 | 2018-10-29 | 发明授权 | A01K61/60 | A01K61/60; A01K61/65 | 本发明公开了一种深水漂浮式海洋牧场装置，包括从上到下依次连接的上部平台、网箱和定位压载结构，网箱为阶梯状筒型结构，其箱颈两侧设有挡板，挡板与上部平台之间还固定有液压缸；网箱采用内外双层结构，其外侧设有一圈浮力舱；定位压载结构包括压载舱和系泊结构，压载舱位于网箱底部的中央位置，并采用铰接连接，系泊结构沿网箱的周向间隔分布。本发明的水线面面积小，入水体积大，缓解了风浪流的作用影响；网箱分为内外两部分，外部结构和浮力舱提供强度和浮力保障，内部网层为鱼群提供良好的生长场所；采用挡板约束网箱垂直及水平方向的运动；采用铰接结构有助于网箱转动方向上姿态调整；网箱与海底定位锚连接，确保装置安全有效的稳定作业。 | 江苏科技大学
46 | 一种港口防波堤 | CN202010134206.9 | 2020-03-02 | 发明授权 | E02B3/06 | E02B3/06; E02B9/08 | 本发明属于防波堤工程技术领域，具体公开了一种防波堤，所述防波堤本体朝向外海的一侧设置有数个台阶凹槽，每个所述台阶凹槽内设置有发电装置，所述台阶凹槽口部通过密封胶囊密封，所述密封胶囊内、受外海冲击的一面固定连接发电装置的动力部；所述台阶凹槽侧壁与防波堤本体上侧外表面通过通孔连通，所述防波堤本体上侧设置有小型风力发电机，所述通孔与小型风力发电机的扇叶相对应。目的在于防止外部环境对发电装置的影响，节省了维护成本，在波浪产生机械能进行发电的同时，产生风力使得小型风力发电机发电，增强了防波堤发电的能力。 | 江苏科技大学
47 | 一种新型港口航标 | CN202010123568.8 | 2020-02-27 | 发明授权 | F21S8/08 | F21S8/08; F21V31/00; F21V15/00; F21V21/00; B63B22/16; F21W111/047 | 本发明涉及航标技术领域，具体涉及一种新型港口航标。具体技术方案为：一种新型港口航标，包括内部中空的航标标体、通过多个支撑杆固定在标体顶部的标杆和设置在标杆顶部的标灯，标体底部设置有半球体，半球体的底部开设有圆形槽，半球体的下方设置有与半球体底部贴合的弧形板，弧形板的底部固定有固定柱，固定柱的顶部竖直开设有贯穿弧形板的柱形槽，半球体通过链条固定在柱形槽的底部，固定柱的侧壁上横向设置有与柱形槽相通的第一通孔，第一通孔内设置有插销，插销穿过链条并固定在与第一通孔相对称的柱形槽的内壁上，固定柱的底部固定有沉石。本发明解决了现有技术中航标在大风大浪情况下无法正常使用的问题。 | 江苏科技大学
48 | 一种港口靠泊装置 | CN202110490476.8 | 2021-05-06 | 发明授权 | B63B21/00 | B63B21/00 | 本发明涉及船舶靠泊装置技术领域，具体涉及一种港口靠泊装置。具体技术方案为：一种港口靠泊装置，包括码头，码头的侧壁上设置有若干个向内凹陷的停靠位，停靠位凹陷处的内部设置有空腔，停靠位凹陷处竖直设置有限位孔，限位孔与空腔相通，空腔内、位于限位孔的两侧对称设置有呈“匚”型支撑架，两个支撑架上、位于限位孔的上方横向设置有与锁定机构相结合的限位柱，停靠位凹陷处的外壁上、位于限位孔的两侧设置有启动限位柱下落的辅助抗震机构，位于限位柱的下方、空腔的内壁上对称设置有使限位柱复位的第一伸缩组件。本发明解决了现有技术中无法对不同船型进行靠泊以及船舶停靠速度过快导致船舶造成损伤的问题。 | 江苏科技大学
49 | 一种海洋废弃物处理装置 | CN202110485897.1 | 2021-04-30 | 发明授权 | B29B17/02 | B29B17/02; B09B3/38; B09B3/70; B09B5/00; C02F11/00; B09B101/75 | 本发明涉及海洋废弃物处理领域，具体涉及一种海洋废弃物处理装置，技术方案包括预处理装置和集料盒，预处理装置包括预处理机构、过滤机构和回收机构，预处理机构包括预处理槽，预处理槽内设置有搅拌机构，过滤机构包括过滤槽和设置在过滤槽内的过滤网，回收机构包括回收槽和用于清理所述回收槽的翻抛组件，预处理槽、过滤槽、回收槽互相连接，所述集料盒用于收装所述回收机构内的废弃物，通过预处理机构将疏浚物、城市阴沟淤泥与水进行搅拌混合，通过过滤机构将其中混杂的塑料垃圾过滤，最后进入回收机构进行沉降，通过翻抛机构将处理后的混合物装入集料盒中，通过集料盒封装后再进入海洋，有效降低了废弃物倾倒对海洋生态的影响。 | 江苏科技大学
50 | 一种海洋工程海底管道架设装置 | CN202110491867.1 | 2021-05-06 | 发明授权 | F16L3/16 | F16L3/16; F16L3/08; F16L1/16 | 本发明涉及管道架设技术领域，具体涉及一种海洋工程海底管道架设装置。具体技术方案为：一种海洋工程海底管道架设装置，包括对称设置的支撑底座和连接两个支撑底座的连接板，连接板上设置有对管道进行支撑的支撑组件，支撑底座上转动设置有管道限位组件，支撑底座的底部设置有数个固定桩，支撑底座内、沿管道铺设方向对称设置有副支撑底座，两个副支撑底座通过连接条固定，支撑底座的底部活动设置有插入桩，插入桩的顶部为锥形、且位于连接条的正下方，副支撑底座与支撑底座之间设置有将副支撑底座部分弹出支撑底座外的驱动组件。本发明解决了现有技术中架设装置与海床固定后无法调整架设装置的角度的问题。 | 江苏科技大学
51 | 一种辅助船舶停靠装置 | CN202110329909.1 | 2021-03-26 | 发明授权 | E02B3/20 | E02B3/20; E02B3/26 | 本发明属于船舶停靠装置领域，具体涉及一种辅助船舶停靠装置。具体技术方案为：包括沿停靠方向可收纳的缓冲组件，所述缓冲组件一侧与船舶固接，另一侧固接有正对港口的防撞软垫；所述缓冲组件包括平行且竖向设置的第一连杆以及平行且横向设置、可伸缩的第二连杆，所述第一连杆端部与第二连杆端部固接形成“口”状的支架，两所述第一连杆上滑动设置有两组能收缩/张开、且呈“×”状的活动杆；外力挤压时，所述活动杆收缩且其四个端部位于“口”状支架的边角与第二连杆相抵。缓冲组件能够收缩/张开，需要泊岸时，缓冲组件张开以避免船舶直接与港口接触，不需要泊岸时，缓冲组件能够收纳好储存至船舶上，方便使用。 | 江苏科技大学
62 | 一种环境自适应型光伏发电装置及包括该装置的渔光互补系统 | CN202210457666.4 | 2022-04-28 | 发明授权 | H02S20/30 | H02S20/30; F24S30/425; H02J7/35; A01K61/10 | 本发明公开了一种环境自适应型光伏发电装置及包括该装置的渔光互补系统，渔光互补系统包括网箱养殖装置及设置在其上的环境自适应型光伏发电装置，光伏发电装置包括移动底座、可伸缩折叠支撑架、光伏支撑座、光伏板和智能调节装置，可伸缩折叠支撑架垂直设置在移动底座和光伏支撑座之间，光伏板设置在光伏支撑座上，智能调节装置包括控制器、多个光敏传感器、陀螺仪传感器和多个第一电动推杆，控制器设置在底座上，光敏传感器设置在光伏板上表面四周，第一电动推杆两端分别与光伏支撑座和光伏板连接，各光敏传感器实时采集光照信号传送给控制器，控制各电动推杆伸缩，实现光伏板不同角度的调节；同时光伏发电装置可以折叠和收回，实现自我保护。 | 江苏科技大学
64 | 一种用于阻风阻流与消波的多功能装备 | CN202210896644.8 | 2022-07-28 | 发明授权 | B63B35/44 | B63B35/44; E02B8/06; E02B3/04; E02B3/06; E02B1/00; F03D13/25; F03D13/20 | 本发明公开了一种用于阻风阻流与消波的多功能装备，包括阻风舱、风机、浮体结构、阻流网管和锚链；阻风舱设置在浮体结构上端面，包括至少两个独立的密封舱室、进风支管和进风总管，各舱室成类“V”字型排布，舱室前后壁上均设有若干风孔，舱室通过后壁的风孔、进风支管与进风总管内部连通；风机设在阻风舱背风面后方，其下端固定在浮体结构上，风机内部空腔内设联动结构，联动结构上设叶片；浮体结构内部设有空腔，浮体结构迎浪方向设置多个水流通道；阻流网管顶端固定在浮体结构下端面；进风总管内部空腔、风机内部空腔和阻流网管内部空腔均与浮体结构内部空腔连通；浮体结构的底部通过锚链实现系泊定位。本发明将阻风、阻流与消波集中于一体。 | 江苏科技大学
65 | 一种减摇式浮式防波堤及其控制方法 | CN202210342633.5 | 2022-04-02 | 发明授权 | E02B3/06 | E02B3/06; F03B13/18; H02K7/18 | 本发明公开了一种减摇式浮式防波堤及其控制方法，防波堤包括防波堤主体、摇板式发电装置、浮力调节装置以及系泊系统，摇板式发电装置转动安装在防波堤主体的前端，用于接收波浪的冲击力消耗波浪能量将其转化为摇板式发电装置的重力势能以及电能，当波峰过后又将重力势能转化为电能；浮力调节装置有两组，分别设置在防波堤主体的首部和尾部，用于调节浮式防波堤前后所受的浮力；系泊系统用于将防波堤主体固定在海底。本发明的防波堤可以改变浮力大小，从而达到更好的消波效果。同时利用波浪的冲击力来进行发电进一步提高对海洋资源的应用。 | 江苏科技大学
66 | 一种集装箱船绑扎桥综合减振装置 | CN202110831836.6 | 2021-07-22 | 发明授权 | B63B25/28 | B63B25/28; B63B17/00 | 本发明公开了一种集装箱船绑扎桥综合减振装置，属于绑扎桥减振领域，绑扎桥内嵌于甲板内；承压桥为倒梯形结构，其两个上边角的位置分别设置有两个加强板用于稳固结构；承压桥两斜边的外侧面固定有多组滚轮，所述滚轮在滑道内滑动；有若干组弹簧的一端固定在侧向支承柱上，弹簧的另一端与滑道的底面固定，弹簧自上至下依次排列，其长度逐渐增长，滑道的上端与侧向支承柱通过插鞘铰接；限位板固定在减震装置的底部且与侧向支承柱平行设置，滑道、弹簧以及滑轮的组合在承压板的上对称设置有四组。有益效果为，本发明采用递推削减式减振方法，分多级对振动进行削减，减振效果好，多级减振装置之间联动效果好，减振连贯性好。 | 江苏科技大学
67 | 一种减振缸搅拌式基座振动衰减装置 | CN202110787946.7 | 2021-07-12 | 发明授权 | F16F15/02 | F16F15/02; F16F15/023; F16F15/04; F16F15/06; F16M5/00 | 本发明公开了一种减振缸搅拌式基座振动衰减装置，涉及到基座减振领域，主机固定在基座本体的上方，减振缸包括上部减振缸和下部减振缸，上部减振缸和下部减振缸一体成型，下部减振缸在上部减振缸的下表面均匀分布设置，上部减振缸内设置有活塞，活塞上部与主机相接触，活塞与上部减振缸内壁贴合密封；上部减振缸上开口上固定有聚合树脂减压材料，主机固定在聚合树脂减压材料上；上部减振缸和下部减振缸之间设置有伸缩装置，伸缩装置将上部减振缸和下部减振缸内部的空间分割开。有益效果为：通过阶梯式的减振设计削减了主机的振动，对物品具有较好的保护效果；通过挤压和搅拌阻尼液的方式耗散振动所产生的能量，无需外接电源或散热设备。 | 江苏科技大学
68 | 一种用于沙质滩涂溢油区域的石油清理提取装置 | CN202111184906.X | 2021-10-12 | 发明授权 | E02B15/10 | E02B15/10; B65G33/24; B65G33/26; B65G33/32; B65G33/34 | 本发明提供了一种用于沙质滩涂溢油区域的石油清理提取设备，包括：油沙混合物收集装置、油沙混合物传送装置、油沙混合物处理装置、石油提取装置、石油收集装置和油精提取装置。通过油沙混合物收集装置将油沙混合物通过刮板送到油沙混合物传送装置，然后传送装置将大量油沙混合物送至油沙混合物处理装置的处理桶内进行处理，再通过石油提取装置将溶解的油吸附至石油收集装置，当石油收集装置内油满时通过石油输送管送至油精提取装置进行蒸馏实现油精的提取。本发明实现了将滩涂废油直接收集提纯为可利用能源的一站式操作，可更快捷、彻底地进行沙质滩涂区域的溢油清理，有效降低了清理成本，提高了完成效率。 | 江苏科技大学
87 | 一种海上浮式综合发电装置 | CN202010185788.3 | 2020-03-17 | 发明授权 | F03D9/25 | F03D9/25; F03B13/14; F03D3/06; H02S10/10; H02S10/12 | 本发明公开了一种海上浮式综合发电装置，包括圆筒双边型运动发电机，所述圆筒双边型运动发电机包括动子，定子和芯轴，所述动子套装在竖直安置的芯轴中部，动子两端设置有永磁体；所述定子为2个，分别套装在动子的上下两端上；所述芯轴上端端头距离永磁体套装有阻尼板和连接风力发电机的变速齿轮，下端端头距离永磁体依次连接有阻尼板，压载体和锚定设备；所述动子中部沿周向均等连接有至少3根连杆，连杆的悬伸端均设有安置太阳能发电机的浮板；连杆长度方向的上平面上通过辅杆分别安置有风板。本发明结构简单，安装维护方便，能将捕获的风、浪、太阳能分散的、波动的和间歇性的能量进行耦合，实现能量叠加，最大程度的利用海洋能综合发电。 | 江苏科技大学
88 | 发电装置及使用该装置的发电系统 | CN202011208071.2 | 2020-11-03 | 发明授权 | H02S10/12 | H02S10/12; H02S10/00; F03D3/00; F03D3/06; F03D9/11; F03B13/00; F03B13/22; F03B3/12; H02J7/14; H02J7/35; H02J7/00 | 本发明公开了一种发电装置，包括风力发电机、水力发电机、太阳能发电机、第一变速齿轮、第二变速齿轮、圆形平板、风板、浮板、水轮叶片、连接杆、锚定设备和垂直轴。本发明提供的垂直轴组合型浮式综合发电装置，将两种单能源发电装置，即垂直轴固定偏角式水轮机与自启动性能较好的风力机有机结合，利用风力机启动力矩大的特点来辅助启动垂直轴水轮机，任何风向都可启动旋转，提升了水轮机运转效率。本发明为综合发电体，实现了多元化发电，能够水上、水下全天候同时发电，提高了发电机组运行的稳定性、可靠性，降低了单位发电成本，提高了单位发电效率。 | 江苏科技大学
89 | 浮式风浪太阳能一体发电装置及使用该装置的发电系统 | CN202011208633.3 | 2020-11-03 | 发明授权 | H02S10/12 | H02S10/12; H02S10/00; F03D3/00; F03D3/06; F03D9/11; F03B13/20; H02J7/14; H02J7/35; H02J7/00 | 本发明公开了一种浮式风浪太阳能一体发电装置，包括太阳能发电单元、风力发电单元、水力发电单元和锚定设备，太阳能发电单元包括顶层平板、太阳能发电机和太阳能薄膜电池，风力发电机单元包括中层平板、风轮叶片、风轮连接杆、垂直轴、第一变速齿轮和风力发电机，水力发电单元包括环形浮板、立柱、外浮板、内浮板、外浮板连接杆、内浮板连接杆、支撑架、第二变速齿轮和水力发电机，锚定设备连接在环形浮板的下方。本发明对多种海上能源进行了充分利用，综合考虑风能、波浪能和太阳能在季节性、时间性等方面的互补，实现有效的一体化利用，发电稳定可靠。结构简单，安装方便，成本较低，可为海岸、海岛、养殖场所及渔船等断电或缺电地区供电。 | 江苏科技大学
90 | 横向可折叠自动收放翼型帆 | CN201510348224.6 | 2015-06-23 | 发明授权 | B63H9/04 | B63H9/04 | 本发明公开一种横向可折叠自动收放翼型帆，多节式主桅杆上端固定设有第一个定滑轮，上方的框架横杆右端固定设置第二个定滑轮，下方的框架横杆右端固定设置第三个定滑轮；上下两个弹簧伸缩杆左端分别固定连接对应的一个框架横杆、右端分别固定连接位于卡槽内的对应的一个滑块；靠近多节式主桅杆右侧设置第一根帆体固定桅杆，第二根帆体固定桅杆上端固定连接上方的第一个滑块、下端固定连接下方的第二个滑块；第一根拉索一端固定连接底座内部下端、另一端与第一个滑块固定连接；第二根拉索一端固定连接多节式主桅杆内部的上端、另一端与第二个滑块固定连接；仅利用液压升降杆为动力带动风帆自动展开与收起，提高了风能利用率。 | 江苏科技大学
91 | 一种可收缩式双尾襟翼翼型风帆 | CN201510318178.5 | 2015-06-11 | 发明授权 | B63H9/06 | B63H9/06 | 本发明公开一种船舶用可收缩式双尾襟翼翼型风帆，帆体组件包括最前部的主帆、中间的前尾襟翼帆、后部的后尾襟翼帆；前部的帆桅杆下端连接于底座，中间、后部的帆桅杆下端各连接对应的一个轨道车；发动机通过一对啮合齿轮连接前部的帆桅杆下端，中间和后部的帆桅杆下端通过对应的一对啮合齿轮连接对应的旋转电机；在收帆状态时，前尾襟翼帆通过其变曲率翼型面与主帆上的变曲率凹弧面紧密贴合，后尾襟翼帆通过其变曲率翼型面与前尾襟翼帆上的变曲率凹弧面紧密贴合；在展帆状态时，主帆与前尾襟翼帆之间、前尾襟翼帆与后尾襟翼帆之间均留有前后横向的缝隙，使下帆面的高压气流通过缝隙流向上帆面，能延缓气流的分离，提高风帆的空气动力性能。 | 江苏科技大学
92 | 一种可旋转式前置节能导管 | CN201910521363.2 | 2019-06-17 | 发明授权 | B63H1/28 | B63H1/28 | 本发明公布了一种可旋转式前置节能导管，包括外传动机构，可旋转导管组件，内传动机构，其中，所述的可旋转导管组件通过法兰螺栓连接或焊接连接所述的外传动机构，并依顺套装在所述的内传动机构上。本发明的可旋转式前置节能导管，当动力机构传输的动力较大时，螺旋桨与水流之间的冲击力度较大，导管与螺旋桨同时工作能够避免螺旋桨发生形变或受损，延长了螺旋桨的使用寿命，当动力机构传输动力较小时，为螺旋桨工作，静止的导管可以对螺旋桨进行预旋，提高螺旋桨的推进效率。 | 江苏科技大学
93 | 一种可调距、可收起的船舶波浪推进装置 | CN201910608825.4 | 2019-07-08 | 发明授权 | B63H1/30 | B63H1/30 | 本发明公开了一种可调距、可收起的船舶波浪推进装置，其包括双体船、水平调节组件、高度调节组件、机翼组件和浮子组件，每个梯形翼通过连接杆与浮子连接杆铰接，每个梯形翼通过旋转轴与升降齿条连接，升降齿条与齿轮啮合，齿轮电机控制梯形翼的入水深度，且梯形翼绕旋转轴转动，水平调节组件通过伸缩电机工作推动相应组件水平调节，实现机翼的水平距离调节，浮子在自由液面上升沉并将其垂向的运动通过连接杆带动梯形翼转动进而产生船舶前进所需的动力，本装置属于被动式震荡水翼，采用浮子在自由液面处最大化的吸收波浪能带动水翼转动，很好的解决了为保证水翼在波浪中不出水必须浸没一定深度而机翼运动幅度随浸没深度增加成指数减小的问题。 | 江苏科技大学
94 | 一种安装在船首的冲撞式破冰辅助装置 | CN202010109478.3 | 2020-02-22 | 发明授权 | B63B35/12 | B63B35/12 | 本发明公开了一种安装在船首的冲撞式破冰辅助装置，包括空腔，空腔的上方且位于船体的两侧壁上固定连接有滑座，滑座上滑动连接有滑板，滑板的下侧面固定连接有支撑板，支撑板的下方滑动连接有多个锯片，多个锯片的前端均转动连接有连杆，多个连杆的上端均转动套接在曲轴的侧壁上，曲轴通过驱动机构驱动旋转，本发明通过启动驱动机构，使曲轴带着多个连杆上下往复运动，此时连杆会带着锯片在支撑板的下侧面上往复运动，这样可将冰层的边缘处锯割成一个便于船首开到冰面上的斜面，增加船体前进的马力，便可轻易将船首顺着锯割的斜面爬骑到冰面上，降低了船首爬骑到冰面的难度，通过船首的重量将冰层进行压塌，继而完成破冰作业。 | 江苏科技大学
95 | 一种基于浮式平台的风能-波浪能发电装置及其工作方法 | CN202110609322.6 | 2021-06-01 | 发明授权 | F03D13/25 | F03D13/25; F03D80/00; F03D15/00; F03B13/20; F03B11/00 | 本发明公开了一种基于浮式平台的风能‑波浪能发电装置，包括：风力发电组件、浮式平台、波浪能发电组件；风力发电组件设置于浮式平台的平台上；浮式平台的周圈均匀设置数个波浪能发电组件；波浪能发电组件可以根据波浪起伏高度调节高度；浮子中有摆重式发电机构，通过浮子的随波浪的起伏摆动带动摆重做圆周运动进行发电。本发明在不同波浪起伏大小时，可以通过调节移动板的位置，来调整浮子可上下浮动的空间，增加浮子的浮动幅度；本发明在浮子中增加了一套发电机构，并通过可以异向输入同向输出的齿轮组来实现无论摆重正转还是逆转都能让发电机转动，保证了持续发电。 | 江苏科技大学
96 | 一种适用于极地海域的抗冰导管架平台 | CN202111424538.1 | 2021-11-26 | 发明授权 | F03B13/18 | F03B13/18; E02B17/00 | 本发明公开了一种适用于极地海域的抗冰导管架平台，包括底端固定在海底的导管架体。导管架体包括导管架腿、支撑平台、阻尼器和防撞球等，阻尼器与支撑平台转动连接且与导管架腿弹性连接，所述防撞球包括橡胶套筒、阻尼弹簧、和粘性阻尼材料，在受到冲击的时候能够吸收冲击能量；阻尼器包括阻尼球、高强度杆和液压杆，高强度杆件一端与支撑平台铰接，另一端连接阻尼球。液压杆两端分别分别连接高强度杆件和导管架腿，在导管架腿受到冲击而晃动时通过液压杆伸缩起到缓冲作用。本发明能降低导管架腿在受到偶然荷载时被破坏的可能性，提高导管架结构在恶劣海况下的抗倾覆、倒塌能力；且能对各个方向的荷载起到缓冲作用，稳定性和安全性高。 | 江苏科技大学
102 | 轨圆振荡水平圆柱深水冰试验池造波及组合消波系统 | CN201810665536.3 | 2018-06-26 | 发明授权 | G01M10/00 | G01M10/00 | 本发明公开了一种轨圆振荡水平圆柱深水冰试验池造波及组合消波系统，包括造波机构、第一消波机构、第二消波机构、第一纵向框架、第二纵向框架、红外传感器、模拟冰层以及试验池体，造波机构装设在第一消波机构和第二消波机构之间，且靠近第一消波机构设置，造波机构用于产生单向传播的弯曲重力波，第一消波机构和第二消波机构用于规避弯曲重力波在试验池体侧壁的反射；模拟冰层设置在试验池体的开口一端；第一纵向框架装设在造波机构上方，第二纵向框架设置于与试验池体开口相对的一侧的内壁上；红外传感器装设在模拟冰层的上方，用于监测模拟冰层的弯曲变形情况；本发明可以精确地产生冰池单向前进弯曲重力波，并可以有效地调整波形参数。 | 江苏科技大学
103 | 一种船冰碰撞水池实验装置 | CN201910502470.0 | 2019-06-11 | 发明授权 | G01M10/00 | G01M10/00 | 本发明属于船舶制造技术领域，具体地说，是一种新型船冰碰撞水池实验装置，该实验装置设置在一个矩形水池内，包括海冰固定机构、弹性阻尼机构、海冰横移机构、海冰纵移机构和船体纵移机构，海冰固定机构安装在弹性阻尼机构的前端，海冰弹性阻尼机构安装在海冰横移机构的下端，海冰横移机构通过顶部的滚轮安装在海冰纵移动机构连接架上，海冰纵移机构和船体纵移机构安装在横跨水池的支架上，本发明披露的新型船冰碰撞水池实验装置，可以在室内水池中实现船冰碰撞物理模型实验研究，并能够根据研究需要，灵活地调整船冰碰撞相对速度和相对位置。 | 江苏科技大学
104 | 一种大尺度海洋结构物刚体运动及弹性变形水池试验装置 | CN201910490106.7 | 2019-06-06 | 发明授权 | G01M10/00 | G01M10/00; G01M5/00 | 本发明属于海洋船舶设备制造技术领域，具体地说，是一种大尺度海洋结构物刚体运动及弹性变形水池试验装置，包括空间位置调整机构、线性运动限制机构、旋转运动限制机构，空间位置调整机构通过滚轮安装在轨道上，线性运动限制机构通过连杆连接在空间位置调整机构的门架上，旋转运动限制机构通过上部连接杆连接在线性运动限制机构的横向滑块机构上。本发明可以在对大尺度海洋结构物约束极小的情况下，能够同时测量出大尺度海洋结构物在任意波浪参数下的刚体运动和弹性变形运动，并可以根据实验需要，任意限制大尺度海洋结构物六个刚体位移中的一个或多个，并同时保证余下自由度运动不受影响。 | 江苏科技大学
105 | 一种碎冰与海洋结构物连续碰撞水池实验装置 | CN201910715972.1 | 2019-08-05 | 发明授权 | B63B71/20 | B63B71/20 | 本发明公布了一种新型碎冰与海洋结构物连续碰撞水池实验装置，包括：实验水池、碎冰发射机构、结构物固定机构、碎冰收集机构、碎冰传送机构和水循环机构。碎冰发射机构安装在实验水池的左端，用来发射碎冰块，并控制碎冰块的运动初速度。结构物固定机构安装在实验水池的中部，用来约束海洋结构物的运动。碎冰收集机构安装在实验水池的右端，通过滚轮的旋转运动，把碎冰块回收至碎冰传送机构上。碎冰传送机构安装在实验水池一侧，连接着实验水池的左端和右端。用来把碎冰收集机构收集的碎冰块回运至碎冰发射机构中，循环往复。水循环机构连接着实验水池的左右两端，通过泵的工作，实现水的循环流动。 | 江苏科技大学
106 | 一种自适应极地航行船舶减阻系统 | CN201910322464.7 | 2019-04-22 | 发明授权 | B63B1/40 | B63B1/40; B63B3/46; B63B35/08 | 本发明主要涉及到船舶设计与船舶建造领域，具体地说，是一种自适应极地航行船舶减阻系统，包括流线型减阻机构、支承机构、监测装置和终端控制系统，所述流线型减阻机构装设在所述支承机构上，所述支承机构装设在船体上，所述流线型减阻机构与所述支承机构相互配合，以达到兴起波浪和改变流场的目的，所述监测装置安装在流线型减阻机构前侧的船体上，用于监测流况和冰况信息，所述终端控制系统用于分析信息并调整流线型减阻机构的姿态，本发明不仅可以保证极地航行船舶优良的排冰、破冰性能，还能减少船舶在极地地区航行过程时的总阻力。 | 江苏科技大学
107 | 一种配有辅助对接和减摇装置的海上可升降浮桥 | CN201911231330.0 | 2019-12-05 | 发明授权 | E01D15/14 | E01D15/14 | 本发明公开了一种配有辅助对接和减摇装置的海上可升降浮桥，该装置包括升降桥体，浮桥主体，减摇阻尼网，首端夹紧机构和左舷夹紧机构。浮桥主体内部设有浮力舱，与升降桥体配合可以改变浮桥吃水深度，以减小浮桥的水线面面积从而减小摇荡运动；浮桥主体尾部设有尾端连接体，与另一浮桥的首端夹紧机构配合以实现浮桥间首尾部的连接；浮桥主体右舷设有右舷连接体，与另一浮桥的左舷夹紧机构配合以实现浮桥间舷侧的连接；减摇阻尼网用于增大浮桥运动过程中的阻尼，以减小浮桥在波浪中的摇荡运动。本发明解决了浮桥在较高海况下的对接搭建作业困难问题，同时减小了浮桥在恶劣海况中的摇荡运动响应，降低了浮桥连接处结构应力幅值，延长了使用寿命。 | 江苏科技大学
108 | 一种海洋结构物强迫运动水池实验装置 | CN201910972147.X | 2019-10-14 | 发明授权 | B63B71/20 | B63B71/20 | 本发明公开了一种海洋结构物强迫运动水池实验装置，该装置包括支架、丝杆强迫运动机构和组合强迫运动机构。装置通过支架安装支撑，设有超声波浪高仪监测波浪信息；丝杆强迫运动机构用于强迫海洋结构物模型进行纵荡和横荡运动；组合强迫运动机构用于强迫结构物进行横摇、艏摇、纵摇和垂荡运动。本发明可以根据实验研究需求设定，令海洋结构物模型在水池中进行特定自由度或组合自由度的强迫运动，配合安装于结构物上的压力传感器和浪高仪监测的波面信息，得出结构物扰动流场特征，为海洋结构物的研发和制造提供支撑。 | 江苏科技大学
109 | 一种低温水池冰间碎冰航道制备实验装置 | CN201910993014.0 | 2019-10-18 | 发明授权 | G01M10/00 | G01M10/00 | 本发明公开了一种低温水池冰间碎冰航道制备实验装置，该装置包括移动机构，纵向切冰机构，横向切冰机构和碎冰机构，移动机构驱使装置在水池内预设航线或轨道上移动，并且设有同步带滑台和丝杆，用于安装并驱动纵向切冰机构、横向切冰机构和碎冰机构的纵向运动；纵向切冰机构用于纵向切割冰层，开辟出实验所需航道，并可根据需求调整纵向切割冰的宽度；横向切冰机构用于横向切割冰层，并可根据需求调整横向切割冰的宽度；碎冰机构用于破碎冰层。本发明更改了传统的以人工方式制备冰间航道的办法，采用自动化机械更精确、更高效地制备实验所需的冰间航道。 | 江苏科技大学
110 | 一种极地冰区物体出入水模型实验装置 | CN201910909692.4 | 2019-09-25 | 发明授权 | G01M10/00 | G01M10/00 | 本发明公开了一种用于冰区物体出入水实验的物体发射机构及其实验装置，该装置包括冷却机构、物体发射机构、水池机构、监测系统和控制系统。冷却机构用于降低水池温度，制造冰层；物体发射机构用于发射物体和改变物体发射角度，模拟物体出入水的过程；水池机构用于安装模型实验的各个机构；监测系统用于监测水池温度、冰厚和物体发射速度，以及记录物体破冰出入水的过程和海冰断裂破坏形式；控制系统用于接收监测系统采集的信息，并根据信息控制结冰速度、结冰形式、以及物体发射速度和发射角度。本发明所述实验装置可以实现物体破冰出入水过程中的受力和运动姿态物理模型试验研究，并能够根据实际需求灵活地调整冰况和物体发射状态。 | 江苏科技大学
111 | 一种适用于潜体破冰研究的六自由度水池试航仪 | CN201911226465.8 | 2019-12-04 | 发明授权 | G01M10/00 | G01M10/00 | 本发明公开了一种适用于潜体破冰研究的六自由度水池试航仪，该试航仪主要包括导杆运动机构、凸轮运动机构和波形监测机构三个部分，其中，导杆运动机构与凸轮运动机构两者协同配合，使潜体能够产生纵荡、横荡、垂荡、横摇、纵摇和艏摇六自由度组合式运动。波形监测机构用于记录潜体以不同组合自由度运动时所激励的冰层弯曲变形响应。本发明所提供的冰水池试航仪可以根据实验研究需求，灵活地调整潜体在水池中的运动状态，进而探究潜体在不同运动状态下的破冰效率，为潜体破冰出水作业提供数据支撑。 | 江苏科技大学
112 | 一种辅助潜艇破冰出水的空化共振装置及其破冰方法 | CN202010156538.7 | 2020-03-09 | 发明授权 | B63G8/00 | B63G8/00; B63G8/28; B63B35/08 | 本发明公开了一种辅助潜艇破冰出水的空化共振装置及其破冰方法，该装置包括安装平台，空化机构，共振机构。安装平台将整个装置集成在壳体中，便于在潜艇上安装，并且设有升降滑台，用于安装并升降共振机构，气瓶支架用于固定空化机构；空化机构用于向冰层底部排气，使冰层底部形成局部空化区，冰层不再受水的浮力支撑，其所受重力也就转变为破冰的载荷，其中空气压缩机用于在潜艇浮出水面时收集空气，并存储在气瓶组；共振机构用于振动冰层，根据需求调整振动频率，以达到共振破冰的目的。本发明还提供一种空化和共振协同破冰方法，利用空气架空冰层，使冰层的自重转变成破冰的载荷，利用共振达到破冰效率的最大化，用最小的能量产生最大的破冰效果。 | 江苏科技大学
113 | 一种适用于破冰船尾部破冰作业的可变船艉结构 | CN202110381900.5 | 2021-04-09 | 发明授权 | B63B35/12 | B63B35/12; B63B35/08 | 本发明公开一种适用于破冰船尾部破冰作业的可变船艉结构，包括破冰锥盘、破冰铰刀和水流喷射系统；破冰锥盘通过液压缸一可拆卸连接在船体尾部，在破冰锥盘外侧面上设有数个破冰锥；破冰铰刀通过伸缩转动组件连接在加强板上的安装槽上，铰刀头从破冰锥盘上的导出孔伸出；水流喷射系统中的抽水泵安装船首舷侧并通过管路与增压泵连接，增压泵与高速射流水枪间通过高压供给水管连接，高速射流水枪设在船艉后端支撑机构上。本发明利用多个结构组合破冰，不仅可以保证极地船舶尾向航行时具备优良的连续破冰能力，还能同时实现辅助排冰以及航行减阻，提高破冰效率，适应不同航行需求。 | 江苏科技大学
114 | 一种辅助跨冰面运输的桥式装置 | CN202010800523.X | 2020-08-11 | 发明授权 | E01D15/12 | E01D15/12; E01D15/127 | 本发明属于运输工具领域，具体地说，是一种辅助跨冰面运输的桥式装置，该装置包括桥面机构，托举机构，导轨机构，载具机构。桥面机构由桥板拼接而成，收起时通过收放电机驱动卷轴，将拼接的桥板卷起，放置在导轨机构的桥面支架上，桥板连接为单向自锁结构；托举机构用于取放桥面，整体安装在移动底座上，通过液压推杆抬放举臂，举臂尾端设有收放电机；导轨机构主要由导轨和安置底座组成，导轨由伸缩支架控制，可向两侧伸出，用于带动举臂夹取桥面，安置底座将托举机构和桥面机构与载具固定；载具机构由驾驶室、底盘和橡胶履带组成，驾驶室为主控室。 | 江苏科技大学
115 | 一种用于移动脉动载荷破冰研究的冰水池实验装置 | CN201911030197.2 | 2019-10-28 | 发明授权 | B63B71/20 | B63B71/20 | 本发明属于船舶与海洋工程装备设计制造技术领域，具体地说，一种用于移动脉动载荷破冰研究的冰水池实验装置，包括垂向振荡机构、横移机构、纵移机构、监测系统和控制系统。垂向振荡机构由四组相同的曲柄摇杆机构组成，用于产生垂向的脉动载荷；横移机构通过底部滑轮安装在纵移机构的支架上，用于带动垂向振荡机构横向移动；纵移机构安装在两侧轨道上，用于带动机构纵向移动；监测系统主要由传感器阵列构成，用于采集冰况和压力信息；控制系统用于分析和处理监测系统采集的信息，并根据采集的信息控制上述机构的运作。 | 江苏科技大学
116 | 一种具有自破冰功能的极区潜体舱口盖 | CN202110507458.6 | 2021-05-10 | 发明授权 | B63G8/00 | B63G8/00; B63C11/52 | 本发明是一种具有自破冰功能的极区潜体舱口盖，包括潜体、转动铰接在潜体壳壁内侧上的舱口盖以及设于舱口盖下方的破冰机构。舱口盖内表面上设有启闭锁紧装置，由一对启闭锁紧液压缸进行驱动运转；破冰机构设于出入舱底开口四周的支撑平台，包括液压升降柱、壳体以及破冰盘，液压升降柱安装在支撑平台上，破冰盘转动铰接在壳体上，液压升降柱驱动壳体和破冰盘由出入舱顶部导出来破开冰层，破冰盘上设有数个破冰钻和滚刀。本发明的破冰机构上下移动切割冰层，采用破冰钻与滚刀组合结构由下向上破冰，基于冰层断裂机理有利于提高破冰效率，彻底粉碎舱口盖上方冰层。 | 江苏科技大学
117 | 一种基于喷雾引晶技术的低温冰水池实验装置 | CN202110632324.7 | 2021-06-07 | 发明授权 | B63B71/20 | B63B71/20; G01M10/00 | 本发明公开了一种基于喷雾引晶技术的低温冰水池实验装置，包括纵移机构、横移机构、升降机构和挡隔板，纵移机构通过两个底座固定在冰水池上方同一水平面左右两侧的固定杆上，横移机构与纵移机构的滑块连接，通过滑块推动横移机构沿着纵移机构的滑块运动槽移动，横移机构驱动喷淋机构沿杆套横向移动，喷淋机构与横移机构的运动轴通过带传动，在每个底座下端均设有升降机构，可加热的挡隔板固定在升降机构的下机座上。本发明可自由移动喷头的位置进行喷淋工作，控制不同位置模型冰的生长速度以达到不同区域不同冰厚的目的，为破冰试验提供高质量的模型冰，同时在进行水池实验等可以快速有效的对冰面进行切割。 | 江苏科技大学
118 | 一种浮式消波装置及消波堤 | CN202111376154.7 | 2021-11-19 | 发明授权 | E02B3/06 | E02B3/06 | 本发明公开了一种浮式消波装置，包括两个消波单元，消波单元包括水平设置的浮体装置、竖直设置且固定于浮体装置一端的消能装置、设置于浮体装置上且与消能装置平行设置的推板、推板驱动装置、锚泊装置；浮体装置设置于水面以下，两个消波单元呈对称布置的L型，两个消波单元之间形成容纳水的腔体，推板驱动装置用于驱动推板在浮体装置上左右移动，锚泊装置用于调节浮体装置的深度。通过调整两个推板之间的距离以及两个浮体装置的深度，诱导外部波浪与装置内部水波发生共振运动，以消耗外部长周期波浪能量，设置消能装置消除短周期波浪能，实现同时适用于短波和长波波浪消波，有效保障了海上装备的安全运营。 | 江苏科技大学
119 | 一种适用于极地海域的冰水两栖无人艇 | CN202110644821.9 | 2021-06-09 | 发明授权 | B60F3/00 | B60F3/00 | 本发明是一种适用于极地海域的冰水两栖无人艇，包括艇体、推进系统、监测系统、通信系统、中心控制系统以及电力系统，在艇体上安装有可收放的水翼板；推进系统包括安装在艇体尾部的水下螺旋桨装置、空气推进器以及设于艇体两侧的辅助动力装置；中心控制系统布置于艇体上层建筑内部且中心控制系统与推进系统、监测系统、通信系统以及电力系统连接，分析处理数据信息以下达任务指令。通信系统实时与岸地基站进行数据交换，电力系统为所有设备提供电源，同时搭载太阳能板。本发明所提供的无人艇能够在极地冰水混合的复杂环境下切换航行姿态，以改善艇体的操纵性、快速性和耐波性，同时能够准确、实时、有效地完成极地海洋环境监测的任务。 | 江苏科技大学
120 | 一种自破冰的极地水域深潜救生艇 | CN202111552942.7 | 2021-12-17 | 发明授权 | B63G8/00 | B63G8/00; B63C9/02; B63B35/12; B63G8/22 | 本发明公开了一种自破冰的极地水域深潜救生艇，包括救生舱和提供动力的底舱，还包括贯穿救生舱且与底舱连通的密封传动轴方形套筒，密封传动轴方形套筒内设置传动轴，救生舱上端设置破冰装置，破冰装置包括绕救生舱中心轴旋转的刀盘、设置于刀盘上表面的若干滚刀组件，底舱内设置传动装置, 传动轴两端分别连接刀盘和传动装置，传动装置驱动刀盘转动，从而带动滚刀组件切割冰面。在救生舱上端设置破冰装置，使救生艇具备自主破冰能力，能够及时破开冰层浮出水面，节省外部调动破冰设备的时间，及时把握救援时机，保障失事艇员的生命安全。且提供动力的底舱设置于救生舱下端，整体结构重心小于浮心，救生艇保持在水中竖直，上升速度快、救援效率高。 | 江苏科技大学
121 | 船舶舱壁板的骨材贯穿孔孔型及其补板焊接结构 | CN201610523148.2 | 2016-07-05 | 发明授权 | B63B3/56 | B63B3/56; B63B9/00 | 本发明公开了一种船舶舱壁板骨材开孔及其配套补板的焊接结构，包括舱壁板与补板，舱壁板上开有骨材贯穿孔，骨材穿过骨材贯穿孔装配完成后将骨材贯穿孔和补板焊接，开孔结构包括第一圆弧，第一圆弧连接第一椭圆弧，椭圆弧连接第二圆弧，第二圆弧上端连接上半腰圆，该上半腰圆的下端连接与其相切的直线，补板形式具有第三圆弧，第三圆弧的下端连接第二椭圆弧，第二椭圆弧连接着第四圆弧，第四圆弧另一端与第五圆弧相连接，第五圆弧连接一直角，直角另一边与第六圆弧相连接，第六圆弧与补板上边相切。针对船用T型骨材，通过降低孔边应力集中系数，达到提高船舶疲劳年限的使用要求；降低应力集中系数，延长补板与开孔母材相连的疲劳年限；装配简单适用性广。 | 江苏科技大学
122 | 一种应用于极地船舶球鼻首的破冰装置 | CN202011399072.X | 2020-12-04 | 发明授权 | B63B35/12 | B63B35/12 | 本发明公开了一种应用于极地船舶球鼻首的破冰装置，包括主支撑臂、次支撑臂、破冰刀和破冰刃；主支撑臂的一端与船首相连，另一端与破冰刀相连；次支撑臂一端与船首相连，另一端与主支撑臂相连；破冰刃设置在球鼻首上，主支撑臂、次支撑臂、破冰刀均与控制装置相连。本发明通过设置在船首破冰刀和破冰刃，将冰层逐渐切割成较小的浮冰，破冰连贯高效，不需重复破冰；有利于减少球鼻首与冰层的直接接触，有效地降低了球鼻首所受的冰载荷，缓冲了冰载荷对球鼻首的冲击，船首结构更加安全；不在极地冰区航行时，可以收缩放置在船首外板水线以上，球鼻首继续减少波浪阻力，不影响船舶航速。 | 江苏科技大学
123 | 一种极端海况下具备可沉浮功能的浮箱-轮胎型浮式防波堤单元及防波堤系统 | CN201811342382.0 | 2018-11-12 | 发明授权 | E02B3/06 | E02B3/06; E02B8/06 | 本发明公开了一种正常海况下实现消波、极端海况下可沉浮的防波堤单元及防波堤系统，防波堤系统包含多个防波堤单元。每个防波堤单元由浮体部和水下部组成；浮体部由固定连接的上层密封空箱、中层压载水箱和下层气囊箱组成；中层压载水箱为中空密闭腔体，其设有排水阀和进水阀，排水阀和进水阀通过连接管与外部浮筒I连接；下层气囊箱内至少装填有一个气囊，气囊上设有进气阀和排气阀，进气阀和排气阀通过连通管连接到水面的浮筒II；水下部由并列布置的刚性支架和悬挂轮胎组成。本发明既能合理规避极端恶劣海况，降低系泊系统的造价，又能满足正常工况下防浪消波要求，具有低成本、绿色环保等特点。 | 江苏科技大学
124 | 一种民用船舶港口停靠辅助装置 | CN202110596481.7 | 2021-05-28 | 发明授权 | B63B59/00 | B63B59/00; E02B3/20; E02B3/26; F16F15/08 | 本发明属于船舶停靠机械领域，具体涉及一种民用船舶港口停靠辅助装置。具体技术方案：包括固定板，所述固定板一侧设置有缓冲结构，所述缓冲结构包括箱体，所述箱体面向船舶一侧设置有“L”型第一缓冲槽，所述第一缓冲槽内设置有与第一缓冲槽的横向槽相适配的第一活塞杆，所述第一活塞杆另一端与防护结构固接，所述第一缓冲槽的竖向槽内设置有单向开合的两支撑板，两所述支撑板上方活动设置有重块，所述重块能在第一缓冲槽竖向槽内上下滑动，所述第一缓冲槽内、第一活塞杆与重块之间填充有液压油。将冲击能转化为重力势能、弹性势能和热能，充分吸收冲击力进行缓冲，避免船体与沿岸发生碰撞，实现了对船体的保护。 | 江苏科技大学
125 | 一种海洋工程用漂浮物打捞装置 | CN202110628506.7 | 2021-06-04 | 发明授权 | B63B35/32 | B63B35/32; E02B15/10 | 本发明涉及海洋工程领域，具体涉及一种海洋工程用漂浮物打捞装置，技术方案包括塔式起重机，还包括集料组件、推料组件、打捞组件，所述集料组件有多个相邻设置的浮力挡板组成、形成两个集料通道，所述推料组件用于推动所述集料通道内的漂浮物到指定位置，所述塔式起重机用于起吊所述打捞组件，所述打捞组件用于捞起漂浮物，通过多个相邻设置的浮力挡板形成集料通道，当漂浮物靠近海洋工程主体后将浮力挡板开启，对漂浮物进行束缚，然后通过推料组件将漂浮物推送至指定位置，由打捞组件捞起，集料通道减小了推料时的作业面，与浮力挡板配合进行方向控制，又可以很好的束缚漂浮物。 | 江苏科技大学
126 | 虹吸式液体驱动设备和使用该设备的港口漂浮物清理装置 | CN202110583101.6 | 2021-05-27 | 发明授权 | F03B13/00 | F03B13/00; E02B15/10 | 本发明属于环境保护技术领域，具体涉及虹吸式液体驱动设备和使用该设备的港口漂浮物清理装置的改进和应用；本发明专利通过设置放置槽、虹吸式液体驱动设备、固液过滤器、漂浮物收集槽和漂浮物提升机构等，当液体存储腔室中存储的水量达到一定高度之后，便从第一虹吸管流入转动机构中，然后通过转动机构转动并将漂浮物积累器以及被积累器存储的漂浮物提升并最终送至漂浮物收集槽的顶端，最终被工作人员取走，采用所述的过程与工艺，实现了在无外界补充动力的前提下将港口附近的漂浮物进行收集和清理的目的；同时避免了传统的漂浮物收集装置在码头附近进行漂浮物收集作业时存在的影响码头和航道正常工作的缺陷。 | 江苏科技大学
127 | 一种多破片同步发射弹托装置及其装配方法 | CN202011366960.1 | 2020-11-27 | 发明授权 | F41F1/00 | F41F1/00 | 本发明公开了一种多破片同步发射弹托装置，包括弹托本体以及与所述弹托本体配套的弹托分离器，弹托本体包括包络体、托座、底座、底推板、底座套筒，包络体在底座的一侧设有多个并分别与底座连接，多个包络体以一点为中心周向依次分布构成半包围结构，底座套筒与底座的另一侧连接，底推板在两者的连接处安装于底座套筒的内部，托座在底推板与包络体之间安装于底座的内部。本发明采用了多片式包络体的设计，保障了实验精度，保证给破片足够的飞散空间，采用了可替换的托座，提高了本发明的实用性，扩大了适用范围。除了可以发射大量破片外，还可以通过更换托座，发射多枚规则形状的弹丸。弹托分离器采用螺纹紧固安装方式，可反复使用。 | 江苏科技大学
128 | 一种模块化弹托分离装置及其使用方法 | CN202011361392.6 | 2020-11-27 | 发明授权 | F41B11/70 | F41B11/70; F41F1/00; G01N3/307; G01N3/02; G01M7/08 | 本发明公开了一种模块化弹托分离装置，包括紧固件、前部固定器、弹托分离器、碎片一级回收器，前部固定器、弹托分离器以及碎片一级回收器内部均设有通腔，弹托分离器的两端分别与前部固定器一端、碎片一级回收器一端同轴连接，前部固定器的另一端通过紧固件与靶室舱壁连接。并公开了其使用方法。本装置用于冲击试验时，不需要改变原有的装置结构，可以独立用于所有的试验设备。能有效分离及回收弹托及撞击产生的碎片，起到对实验人员的防护作用提高了安全性能。能有效去除撞击之后弹托生产的跟随物对实验结果的影响。与炮管同轴，两个分离孔的直径大于弹丸直径小于弹托直径，可以纠正弹道，避免因为弹道偏差而导致实验失败。 | 江苏科技大学
129 | 一种多破片同步高速发射弹托及其使用方法 | CN202011367287.3 | 2020-11-27 | 发明授权 | F42B35/02 | F42B35/02; F41A31/00; F41B11/70; F41F1/00 | 本发明公开了一种多破片同步高速发射弹托，包括开合机构、弹托基座，所述开合机构包括多个瓣状开合件，多个所述瓣状开合件的一端以一点为中心周向依次分布构成半包围结构，多个所述瓣状开合件的另一端分别与所述弹托基座连接，使所述开合机构与所述弹托基座之间形成一个弹体容置腔。并提供了其使用方法。本发明可以容纳多种形状的碎片和不同形状的弹体，从而可以减少实验次数，且适用于对爆炸碎片、空间碎片的侵彻模拟。可避免弹体被花瓣状包络体阻挡，使得弹体全部脱离弹托并在惯性作用下向前运动并击中目标体，可以减少实验次数，降低实验误差。在实验结束后，将弹托取回重复操作即可继续进行下次实验，从而降低实验费用。 | 江苏科技大学
130 | 一种水下传感器惯性冲击可靠性检测装置及其使用方法 | CN202110441731.X | 2021-04-23 | 发明授权 | G01M7/08 | G01M7/08; G01D18/00 | 本发明公开了一种水下传感器惯性冲击可靠性检测装置，包括一段冲击输入管道，三段冲击波传播管道，一段惯性冲击管道，飞片，撞击活塞，固定支架，直线滚珠活塞和阻振橡胶圈。冲击输入端为冲击输入管道的左端，冲击力首先作用在飞片上，飞片撞击活塞，活塞将冲击力作用到冲击波传播管内的流体上。冲击波经流体传播后作用在靶板上，靶板产生变形，推动直线滚珠活塞运动，对其上安装的传感器进行惯性冲击检测。整个装置布局合理，相比露天水池实验，结构紧凑，操作方便，冲击作用只发生在管道内，减少了环境影响。 | 江苏科技大学
131 | 一种纤维束动态拉伸实验夹具及其实验使用方法 | CN202011354348.2 | 2020-11-27 | 发明授权 | G01N3/04 | G01N3/04; G01N3/30 | 本发明公开了一种纤维束动态拉伸实验夹具，包括夹具主体、紧固块、紧固壳，所述夹具主体为圆柱体，其一端的外周面上沿其轴向开设有呈扇形体结构的长槽，所述长槽中沿其延伸方向设有连续的齿形结构一，所述紧固块为填补所述长槽的扇形体结构，其上设有与所述齿形结构一匹配的齿形结构二，所述紧固块置于所述长槽中使所述齿形结构二与齿形结构一接触啮合，所述紧固壳在两者的接触啮合处套设于所述夹具主体的外周面上，使所述紧固块在所述长槽中压紧。本发明还公开了实验夹具的实验使用方法。本发明结构简单，可重复利用，具有瞬时性，可以对纤维单丝或纤维束试件在霍普金森拉杆上进行动态拉伸过程中起到很好的紧固效果。 | 江苏科技大学
132 | 一种实时紧固纤维束动态拉伸实验夹具及其装夹方法 | CN202011366933.4 | 2020-11-27 | 发明授权 | G01N3/04 | G01N3/04; G01N3/08; B25B11/00 | 本发明公开了一种实时紧固纤维束动态拉伸实验夹具，包括限位壳、紧固块一、紧固块二、限位块，限位壳为包括一个大端和一个小端的筒状结构，紧固块一的一侧面设有齿形面一，紧固块二的一侧面设有齿形面二，齿形面一与齿形面二相互啮合使紧固块一与紧固块二构成一个整体，整体自限位壳的大端插入至一端从限位壳的小端凸出卡住，其外周面与限位壳的内周面贴合，限位块从限位壳的大端穿入至与整体的另一端抵合，限位块的外周面与限位壳的内周面连接。本发明能确保实验结果精度，提高实验准确度及结果的准确性，使本夹具可以重复使用，降低了实验成本。本夹具结构简便，便于制造，可通过铸造法来实现批量生产。 | 江苏科技大学
133 | 一种多用途变形测量装置及测量方法 | CN201210362235.6 | 2012-09-25 | 发明授权 | G01B7/16 | G01B7/16 | 本发明公开了一种多用途变形测量装置以及该装置的测量方法，属工程测试技术领域。本发明的测量装置包括支柱、横梁、悬臂梁、转杆、第一柔性索、第二柔性索、第一固定卡环、第二固定卡环、游标尺、电阻应变片、桥盒组成，由于将应变片后端放置，前端通过柔性索牵拉传递变形，从而使得测量装置可适应大标距试件以及液下极端环境的测量；所述测量方法先核定游标尺标距，根据被测试件的弹性模量选择转杆插销孔，将第一、第二固定卡环与游标尺装配并固定于被测试件，然后装配第一、第二柔性索，启动试验台施加载荷，读取电桥信号，计算悬臂梁挠度，得到被测试件变形量。本发明结构简单，适用大标距、压缩变形以及液下极端环境的测量，用途广泛。 | 江苏科技大学
134 | 一种金属线材强化装置及其方法 | CN201410123600.7 | 2014-03-31 | 发明授权 | C21D7/02 | C21D7/02 | 本发明公开了一种金属线材强化装置及其方法，该装置包括用于夹紧金属线材的夹具、用于对金属线材进行拉伸的拉伸伺服电机和用于对金属线材进行扭转的扭转伺服电机，拉伸伺服电机通过第一传动装置对金属线材施加拉力或进行拉伸冷作硬化，扭转伺服电机通过第二传动装置对金属线材进行扭转冷作硬化。本发明不仅具备常规的扭转冷作硬化的功能，更可以一次性完成整根细长金属线材的扭转冷作硬化，还可以单独或同时完成拉伸冷作硬化，有效提高其强度，工作效率高，并保证金属线材在强化后的力学性能具有非常好的一致性且不损伤金属线材；此外，装置采用卧式布置，夹具可大范围移动，对线材长度的限制较小，可以对大部分工程金属线材直接进行冷作硬化。 | 江苏科技大学
135 | 一种基于超动态应变仪的子弹测速装置 | CN201611086492.6 | 2016-11-30 | 发明授权 | F41A31/00 | F41A31/00; G01P3/66 | 本发明公开了一种基于超动态应变仪的子弹测速装置，包括靶舱，所述靶舱内安装有前支架和后支架，所述前支架内安装有弹托分离装置，弹托分离装置外套有圆筒，圆筒与Z字形安装架连接，在Z字形安装架上依次安装有两个凹形支座，在凹形支座内固定有金属片，在金属片的顶端插入有塑料片，在金属片的根部安装有应变片，应变片与超动态应变仪连接，所述后支架上安装有靶板。本发明的基于超动态应变仪的子弹测速装置，通过子弹擦过塑料片从而带动金属片折弯，贴在金属片上的应变片同时产生信号传输至超动态应变仪，计算两个应变片响应时间的差值，从而计算出子弹的速度，装置巧妙，测量准确。 | 江苏科技大学
136 | 钢/聚氨酯夹层板及其制备方法与应用 | CN201811512691.8 | 2018-12-11 | 发明授权 | B32B3/08 | B32B3/08; B32B3/24; B32B15/01; B32B1/06; B32B37/00; B32B38/04; B32B38/00 | 本发明公开了一种钢/聚氨酯夹层板及其制备方法与应用，该夹层板包括上下钢面板，设于上下钢面板间的若干立柱，将上下钢面板相连接以形成中部空腔、四周密封结构的边界材料，以及填充于中部空腔内的聚氨酯芯材；制备时先将上下钢面板进行预处理后，在上下钢面板间设置若干立柱，并在上下钢面板设置边界以形成空腔结构，随后在其中一钢面板上设置浇筑孔，通过该浇筑孔向空腔内浇筑聚氨酯芯材，再硫化后制得夹层板；该夹层板应用于船体板材。本发明的夹层板比刚度、比强度高，减振效果强；其制法能够优化夹层板制备生产线，提高工厂生产效率，缩短工期，提升经济效益，且能够大规模批量生产。 | 江苏科技大学
137 | 一种次口径子弹的速度测量装置 | CN201611086491.1 | 2016-11-30 | 发明授权 | G01P3/66 | G01P3/66 | 本发明公开了一种次口径子弹的速度测量装置，包括靶舱，靶舱的两端分别安装有前端盖和后端盖，在前端盖上安装有弹托分离装置，弹托分离装置外套有圆筒，圆筒与Z字形安装架连接，在Z字形安装架上依次安装有两个凹型支座，在凹型支座内固定有金属片，在金属片的顶端插入有塑料片，在金属片的根部安装有应变片，应变片与超动态应变仪连接，在靶舱内安装有后支架，后支架上安装有靶板。本发明通过子弹擦过塑料片从而带动金属片折弯，贴在金属片上的应变片同时产生信号传输至超动态应变仪，计算两个应变片响应时间的差值，从而计算出子弹的速度，该装置在室内室外以及不同光照条件下均可以准确完成测试，装置巧妙，测量准确。 | 江苏科技大学
142 | 一种可调节式T型水翼隐身复合船及其控制方法 | CN202011383462.8 | 2020-12-01 | 发明授权 | B63B1/28 | B63B1/28; B63B1/30 | 本发明公开了一种可调节式T型水翼隐身复合船及其控制方法，包括船身、工作箱、升降装置和水翼件，所述工作箱通过升降装置设置在船身下方，所述工作箱内设置有传动装置和收缩装置，所述传动装置包括第一伺服电机、齿轮组和传动轴组件，所述传动轴组件一端与齿轮组连接，所述水翼件连接设置在传动轴组件另一端，并设置在工作箱外，还包括上下旋转装置完成机翼上下旋转，通过气缸调节机翼入水深度。本发明通过将可调节式T型翼安装于隐身单体船艏部的龙骨下方，转动水翼和升降水翼功能使得水翼能够在舰船不同航行状况处于不同的位置，解决了传统内倾型隐身船稳定性能差的缺点，改善了内倾舰船的稳定性。 | 江苏科技大学
143 | 排水驱动船 | CN202110295907.5 | 2021-03-19 | 发明授权 | B63H1/04 | B63H1/04; B63H25/42 | 本发明公开了一种排水驱动船，包括船身、驱动叶轮及舵叶。其中船身底部中央设有凹槽，凹槽的一侧设有多个用于排出水体的开口，驱动叶轮转动设置于凹槽内，与船身内的发动机传动连接，驱动叶轮在发动机的驱动下绕铅直方向转动。舵叶转动设置于凹槽的开口处，舵叶与船身内的操舵机构传动连接。根据上述技术方案排水驱动船，具有较小的转弯半径，转向更加灵活，并且行驶更加稳定。 | 江苏科技大学
145 | 一种悬挂摆板式浮体消浪发电装置及其使用方法 | CN201811433666.0 | 2018-11-28 | 发明授权 | F03B13/16 | F03B13/16; F03B11/00; E02B3/06; E02B8/06 | 本发明公开了一种悬挂摆板式浮体消浪发电装置，包括框架，所述框架的两侧对称设置有浮箱，所述框架上设置有消浪发电机总成。本发明提供的悬挂摆板式浮体消浪发电装置取消现有技术中低效、不可靠的二级转换装置，提高对波浪要素的适应能力，获得更高的波浪能转换率和结构可靠性，同时兼具浮式防波堤的功能，在利用波浪能发电的同时对后方水域提供波浪防护，同时可以多个一起使用，便于制造方便使用，同时可以更方便地布设到深水水域，也便于调整布设方位适应不同来向的波浪。 | 江苏科技大学
146 | 一种太阳能清洁水利灌溉装置及工作方法 | CN202110760730.1 | 2021-07-02 | 发明授权 | A01G25/09 | A01G25/09; A01G25/16; A01G13/00; A01M7/00; F03B13/00; H02J7/35 | 本发明公开了一种太阳能清洁水利灌溉装置，包括水利灌溉装置主体、势能转换机构以及太阳能发电系统。所述水利灌溉装置主体顶部安有第一级储水箱，储水箱两侧固连太阳能板。所述水利灌溉装置主体中部两侧设有势能转换机构，该机构设有第二级储水箱与外侧轮毂相连接。所述水利灌溉装置主体底部安有第三级储水箱、喷洒器、辅助轮以及蓄电池控制箱。每个储水箱出水口都设有电磁阀。并公开了其工作方法。该水利灌溉装置结构简单，将蓄水箱的水流势能，转化为装置运行的动能，并采用太阳能发电混合动力驱动，更为节能，且无污染，对环境非常友好。 | 江苏科技大学
147 | 一种安全绳自控缓冲防护装置及其工作方法 | CN202111410117.3 | 2021-11-25 | 发明授权 | A62B35/04 | A62B35/04 | 本发明公开了一种安全绳自控缓冲防护装置，包括缓冲制动机构、拉力检测机构和安全绳，缓冲制动机构包括导向主体、固定杆、拉杆、连接件、一级锁紧制动夹具、阻尼器、第一弹性元件和二级锁紧制动夹具，安全绳穿过与固定杆连接的导向主体由其导向，一级锁紧制动夹具的夹头位于导向主体的上方并与阻尼器连接，二级锁紧制动夹具的夹头位于导向主体的下方，固定杆上设有滑动支撑板，第一弹性元件设置于拉杆的底端和滑动支撑板之间，拉力检测机构测量安全绳的拉力，一、二级锁紧制动夹具根据安全绳的拉力动作。本发明还公开了安全绳自控缓冲防护装置的工作方法。本发明可减小意外坠落至安全绳绷紧时的冲击并保证安全绳锁紧，结构简单，实用性强。 | 江苏科技大学
148 | 一种万向履带轮组及其运动方法 | CN202110707408.2 | 2021-06-23 | 发明授权 | B60B19/00 | B60B19/00 | 本发明公开了一种万向履带轮组，包括支撑机构、旋转机构，所述支撑机构，由支撑架与电机组一、电机组二构成，提供相应的支撑和旋转驱动力；所述旋转履带机构由外固定件与环绕阵列在外固定件支撑处的橡胶履带构成，所述橡胶履带内圈设有与小齿轮啮合的凹槽、外圈设置有契合丝杆螺纹的凹槽。此外本发明还提供了一种运动方法，使得应用该轮组的设备达到全向移动的效果，本发明结构简单轻便，可拓展性强，拆卸维修快捷，具有良好的经济应用价值。 | 江苏科技大学
149 | 一种直拉式自锁把手 | CN201810372430.4 | 2018-04-24 | 发明授权 | B63C9/00 | B63C9/00 | 本发明公开了一种直拉式自锁把手，包括底座、把手开关和从外向内依次设置的限位结构、锁定结构和传动结构，限位结构、锁定结构和传动结构与底座固定连接，锁定结构和传动结构分别通过用于控制传动结构上下移动的锁机一和锁机二相连，把手开关通过卡锁与限位结构相连。本发明通过简单的操作对救助至水上救援装置上的落水者进行手部的固定，防止其因为脱力或者其他意外情况而导致再次落水，有利于避免二次伤害的发生，且本发明的自锁把手结构简单，操作方便，使用结束后进行简单的复原操作即可再次使用，有利于在水上救援领域进行推广应用，具有良好的市场价值。 | 江苏科技大学
154 | 大尺寸构件的卧式数控冷弯机及其数控冷弯方法 | CN201510604988.7 | 2015-09-21 | 发明授权 | B21D7/12 | B21D7/12; B21D43/08; B21C51/00 | 本发明公开了一种大尺寸构件的卧式数控冷弯机及其数控冷弯方法，成形胎架的内部设有安装梁、加载装置、支承装置、位移测量装置和送料装置；待弯制构件从成形胎架后方送入置放在送料装置上，构件夹模夹紧待弯制构件，控制加载油缸加载，判别实时成形荷载是否等于标准成形荷载，如是，PLC控制器控制加载油缸卸载，卸载过程中PLC控制器根据加载油缸的压力传感器反馈的数据判别实时成形荷载是否为零，如是，PLC控制器确定出该时刻构件的实测变形、在连续成形时构件的分段长度和每次成形后构件的移动距离，控制主传动轮的伺服电机工作，构件从成形胎架后方向前方移动，如此连续分段顶弯成形，本发明能实现加载、变形测量和送料的联动控制。 | 江苏科技大学
155 | 大截面尺寸构件的冷弯成形方法 | CN201510604987.2 | 2015-09-21 | 发明授权 | B21D7/14 | B21D7/14 | 本发明公开了一种大截面尺寸构件的冷弯成形方法，根据构件的截面尺寸、材性确定支承跨距和成形荷载，通过成形模将所确定的成形荷载施加于构件跨中的一侧，完成一次横向顶弯后卸载，并测得构件在支承跨距内的真实变形；然后根据实测变形量，确定单次顶弯时在支承间距内产生的有效弧段的长度；从而以二分之一的有效长度为分段标准和长度单位，将待成形构件分为若干等长的分段；每次顶弯完成后将构件朝已成形的曲线段方向移动一个有效长度，重复上述加载和卸载过程，实现连续分段成形，完成整个构件的连续冷弯成形，成形弯管精度高，成形过程易标准化。 | 江苏科技大学
158 | 一种穿孔针复合堆焊制造方法 | CN201810946891.8 | 2018-08-20 | 发明授权 | B23K9/00 | B23K9/00; B23K9/04; B23K9/16; B23K9/235 | 本发明公开一种穿孔针复合堆焊制造方法，在穿孔针母体尖端区域分别分区堆焊热作模具用焊丝和钴基焊条，实现穿孔针复合制造，大幅提高穿孔针服役寿命，该方法亦可应用于穿孔针的修复作业。在服役环境最为恶劣的部位堆焊钴基焊条，充分发挥钴基焊条的优越性，将有效的提高冲头的高温性能；其他部位堆焊综合性能较佳的YD212‑1，YD337‑1或YD397‑1焊丝。由于使用了钴基合金焊条，可以预期寿命可能会有较大程度的提高，并不易出现剥落的情况，二则全部达到原子冶金结合，强度更高，耐冲击能力必然更强。 | 江苏科技大学
159 | 一种改善焊接性能药芯焊丝及其制备方法 | CN202111254485.3 | 2021-10-27 | 发明授权 | B23K35/30 | B23K35/30; B23K35/368; B23K35/40 | 本发明公开一种改善焊接性能药芯焊丝及其制备方法，药芯焊丝混合物按质量百分数含量如下：6.5%的Mg粉、35%的Fe粉、2.0%的Al粉、11.5%的Cr粉、3.0%的V粉、0.05%的氟化石墨烯和41.95%的碳化钛；使用所述焊丝形成的熔敷金属的微观组织由碳化钛和基体构成，其晶型主体为马氏体，在马氏体边缘残余有部分奥氏体。与现有技术相比，本方案有益效果在于：延长了焊丝的熔滴过渡周期，加剧了冶金反应行为，使得焊丝自保护效果得到进一步地优化；改良后飞溅率较低；对熔池的作用效果加强，渣溅行为较少，熔敷效率提高，并且对焊缝的宏观成形有一定影响，增强耐磨性及抗氧化能力。防止焊丝受潮，减少气孔产生。具有细化晶粒，提高焊缝硬度，改善冲击韧度的效果。 | 江苏科技大学
161 | 一种用于浪高仪浪高测量精度的修正系统及测量修正方法 | CN201610300795.7 | 2016-05-04 | 发明授权 | G01F25/00 | G01F25/00 | 本发明公开一种用于浪高仪浪高测量精度的修正系统，包括底座支架、浪高仪和浪高测量控制系统，所述的底座支架由底盘和与底盘垂直相连接的支柱构成，底盘上设置有水箱，支柱的上端通过悬伸架对应水箱并列安置有伺服电动缸和伺服电机，其中伺服电动缸的内部连接有丝杆，丝杆的下端通过固定部件连接有悬挂在水箱中用于安置浪高仪的框架；所述伺服电机下端并列安置有伺服电机驱动器和编码器；所述伺服电机驱动器、编码器和浪高仪通过导线分别与浪高测量控制系统相连接。本发明能够对浪高仪的精度进行测量甄别和模拟出船舶试验中所需要的规则波波形，且不占用造波设施，成本低，操作方便。本发明还公开了一种用于浪高仪浪高测量精度的修正方法。 | 江苏科技大学
162 | 基于云服务的船模试验水池波浪智能修正系统及修正方法 | CN202010185605.8 | 2020-03-17 | 发明授权 | G01M10/00 | G01M10/00 | 本发明公开了一种基于云服务的船模试验水池波浪智能修正系统，包括控制终端、运动控制器、造波机、浪高仪、云服务器、微信小程序服务器和移动终端。其中控制终端通过RJ‑45接口与运动控制器相连，运动控制器通过CAN总线与造波机相连，浪高仪布置在船模试验水池中，通过USB接口与控制终端相连，云服务器通过互联网与控制终端相连，移动终端通过移动互联网与云服务器相连。本发明实现智能远程调波，对采集到的实际波浪参数进行自动修正，可实时查看波浪数据，实现无人值守的调波过程并且有相应的容错保护措施，满足船模试验水池试验前调波的需求。本发明还公开了一种基于云服务的船模试验水池波浪智能修正系统的修正方法。 | 江苏科技大学
163 | 一种试验水池同步摄像控制系统及控制方法 | CN202110663309.9 | 2021-06-15 | 发明授权 | G01M10/00 | G01M10/00 | 本发明公开了一种试验水池同步摄像控制系统及控制方法，所述控制系统由第一浪高仪、第二浪高仪、浪高采集模块、浪高识别控制模块、无线发送模块、无线接收模块、视频录制控制模块、音箱、视频采集模块、摄像头构成。本发明能够实现船模试验水池在做试验时可以对试验工况自动进行同步摄像；不需要专门人员对试验时摄像的工作进行操作，节省试验中的人力资源；能够避免人工操作时忘记及时开启摄像，不会遗漏重要试验工况的视频录制工作，且具有防误录自动纠错功能，提高了系统的容错性。 | 江苏科技大学
164 | 一种姿态检测的同步摄像控制系统及控制方法 | CN202110663308.4 | 2021-06-15 | 发明授权 | H04N5/04 | H04N5/04; H04N5/232; H04N5/76; G01B21/08; G01C21/00; G01C21/16; G01D21/02; G01M10/00; G08C17/02 | 本发明公开了一种姿态检测的同步摄像控制系统及控制方法，所述控制系统由浪高仪、浪高采集模块、浪高检测控制模块、无线发送模块、无线接收模块、视频录制控制模块、摄像头、视频采集模块、陀螺仪、模型姿态检测模块、音箱构成。本发明能够实现船模试验水池在做试验时可以对试验工况自动进行同步摄像；不需要专门人员对试验时摄像的工作进行操作，节省试验中的人力资源；能够避免人工操作时忘记及时开启摄像，不会遗漏重要试验工况的摄像工作，且具有防误录自动纠错功能，提高了系统的容错性。 | 江苏科技大学
165 | 船模试验水池视频同步录制控制系统及控制方法 | CN202110663294.6 | 2021-06-15 | 发明授权 | H04N5/04 | H04N5/04; H04N5/232; H04N5/76; G10L15/22 | 本发明公开了一种船模试验水池视频同步录制控制系统及控制方法，所述控制系统由第一声音传感器、第二声音传感器、声音采集模块、声音识别控制模块、无线发送模块、无线接收模块、视频录制控制模块、音箱、视频采集模块、摄像头构成。本发明能够实现船模试验水池在做试验时可以对试验工况自动进行视频同步录制；不需要专门人员对试验时视频录制的工作进行操作，节省试验中的人力资源；能够避免人工操作时忘记及时开启视频录制，不会遗漏重要试验工况的视频录制工作，且具有防误录自动纠错功能，提高了系统的容错性。 | 江苏科技大学
166 | 一种可同步摄像的造波机控制系统及控制方法 | CN202110830755.4 | 2021-07-22 | 发明授权 | G01M10/00 | G01M10/00 | 本发明公开了一种可同步摄像的造波机控制系统及控制方法，所述控制系统由中央主控模块、运动控制器、造波机、第一无线收发模块、第二无线收发模块、摄像控制模块、视频采集模块、摄像头构成。本发明方案实现简单高效，扩展了造波机控制系统的功能；能够实现船模试验水池在做试验时造波机控制系统可以对试验工况自动进行视频同步录制；节省试验中的人力资源，能够避免人工操作时忘记及时开启摄像，不会遗漏重要试验工况的摄像工作，且具有防故障误录功能，提高了系统的容错性。 | 江苏科技大学
167 | 基于运动检测的视频同步录制控制系统及控制方法 | CN202110662094.9 | 2021-06-15 | 发明授权 | H04N5/04 | H04N5/04; H04N5/14; H04N5/232; H04N5/76; H04N7/18 | 本发明公开了一种基于运动检测的视频同步录制控制系统及控制方法，所述控制系统由第一摄像头、第一视频采集模块、运动目标检测模块、无线发送模块、无线接收模块、视频录制控制模块、第二摄像头、第二视频采集模块、运动幅度检测模块、音箱构成。本发明能够实现船模试验水池在做试验时可以对试验工况自动进行视频同步录制；不需要专门人员对试验时视频录制的工作进行操作，节省试验中的人力资源；能够避免人工操作时忘记及时开启视频录制，不会遗漏重要试验工况的视频录制工作，且具有防误录自动纠错功能，提高了系统的容错性。 | 江苏科技大学
168 | 一种海上潮间带两栖三体风电运维船 | CN201610649550.5 | 2016-08-08 | 发明授权 | B60F3/00 | B60F3/00 | 本发明公开了一种海上潮间带两栖三体风电运维船，包括两栖三体船主侧体和位于两栖三体船主侧体上方的两栖三体船上层建筑，所述两栖三体船侧体的前端均设有左前轮和右前轮，左前轮和右前轮均设有前轮收放系统，两栖三体船侧体的后端分别设有左后轮和右后轮，左后轮和右后轮均设有后轮收放系统，在左前轮、右前轮、左后轮和右后轮上均设有液压马达，所述两栖三体船主体的尾部设有螺旋桨和舵，螺旋桨通过动力装置驱动，两栖三体船主体内设有液压马达电机泵。本发明既具备三体船良好的稳性、耐波性和快速性等水上性能，又有轮式车辆能够以一定速度在陆上行走的特点，从而保证潮间带风电场风电机组正常工作的水陆两栖风电运维船。 | 江苏科技大学
169 | 一种无人自动定位搭载浮体及实现方法 | CN201710182287.8 | 2017-03-24 | 发明授权 | B63B22/00 | B63B22/00; B63H5/125; B63H11/02 | 本发明公开了一种无人自动定位搭载浮体，包括主体和上层建筑和底部配重，在主体内安装有直流电机，直流电机的输出端连接电磁离合，电磁离合通过齿轮轴承连接全回转舵桨的桨叶，电磁离合同时还连接喷水推进器，喷水推进器的喷嘴与环形出水管道连接，环形出水管道内安装有单向阀，在环形出水管道上圆周均匀分布有若干个喷管，在喷管上安装有电动调速阀。本发明经过合理的总布置设计，充分利用空间，合理分配配重，使本发明具备了普通浮标良好的稳性、耐波性等水上性能，又能在水上以一定速度前行的特点，拥有普通浮标所无法监测的区域性。 | 江苏科技大学
171 | 基于马格纳斯原理的升力增强翼型 | CN201510572691.7 | 2015-09-10 | 发明授权 | B64C3/00 | B64C3/00; B64C23/08 | 本发明公开了一种基于马格纳斯原理的升力增强翼型，包括前部机翼体、马格纳斯圆柱筒和尾部机翼体，前部机翼体和尾部机翼体纵向两端分别与封口体垂直固定连接成横截面为流线形的升力增强翼型，马格纳斯圆柱筒嵌装在前部机翼体和尾部机翼体之间，马格纳斯圆柱筒驱动装置设置在一个封口体和尾部机翼体中，前部机翼体纵向间隔设置了数根横向贯通的进气管。本发明将马格纳斯圆柱筒嵌装在前部机翼体和尾部机翼体之间，可以改善机翼尾流，减小尾部的涡流，便于安装、拆卸和更换马格纳斯圆柱筒。位于马格纳斯圆柱筒中心线上侧的数根进气管可以补充气流量，保证马格纳斯圆柱筒能够产生压力差，进一步增强升力。 | 江苏科技大学
172 | 水面消防无人艇的控制方法 | CN201510647309.4 | 2015-10-09 | 发明授权 | B63B35/00 | B63B35/00; A62C29/00 | 本发明公开了一种水面消防无人艇，包括无人艇裸船体，一对互为正反桨的第一推进器、第二推进器，还包括第一蓄电池、第二蓄电池、灭火物质贮存仓、控制中心、电机驱动模块、高压水枪、第一火焰传感器、第二火焰传感器、第三火焰传感器、第四火焰传感器、第五火焰传感器、雷达模块、分层甲板；本发明在遇到较大火情时，由母船搭载或拖曳携带多艘水面消防无人艇，在火灾发生点进行快速投放，该装置可自动快速寻找火源，并行驶到火灾发生附近地点灭火。根据不同的灭火需求，该船可携带一定数量的除水以外的其他灭火物质，方便有效的实施灭火。 | 江苏科技大学
173 | 一种用于船模水面实验的光学测试系统及其测试方法 | CN201610060016.0 | 2016-01-28 | 发明授权 | G01M10/00 | G01M10/00 | 本发明公开一种用于船模水面实验的光学测试系统及其测试方法，系统包括水池、水池导轨、参考平面模块、船模、激光测距模块，数据采集和处理模块及电源模块；该系统级方法可用于测量船舶模型及实船横稳心半径、纵稳心半径，也可用于船舶模型及实船横摇、纵摇静水实验数据采集和处理，能实现实时测量并显示船舶模型及实船横稳心半径、纵稳心半径、横向角位移、纵向角位移、横摇运动水动力系数和纵摇运动水动力系数。该系统安装方便，测量精度高，不受环境磁场影响，受环境温度影响也比由倾角传感器或姿态仪组成的试验系统大大减低。 | 江苏科技大学
174 | 船舶或船模静水回转远程试验系统及试验方法 | CN201610819561.3 | 2016-09-13 | 发明授权 | G01M10/00 | G01M10/00 | 本发明公开了一种船舶或船模静水回转远程试验系统，包括实验水池、位于实验水池内的船模和位于船模上的激光测距装置，所述激光测距装置通过中心控制器与数据传输电台发射端连接，数据传输电台发射端与数据传输电台接收端信号连接，数据传输电台接收端与计算机连接，计算机通过远程控制模块与客户端连接。本发明的一种船舶或船模静水回转远程试验系统及试验方法，解决了实验室利用率低、做试验难的问题，试验数据图像可实时传到用户端，大大降低了用户的工作难度和工作量。 | 江苏科技大学
175 | 一种多功能水上休闲电动滑板 | CN201711042384.3 | 2017-10-31 | 发明授权 | B63B35/81 | B63B35/81; B63H21/17; B63B1/40; B63H11/02 | 本发明公开了一种多功能水上休闲电动滑板，包括滑行主体、喷水推进系统、上层建筑、安全及预警系统和动力电源，所述滑行主体的前首部和中段底部各有一对防飞溅条，所述喷水推进系统有两套，两套喷水推进系统位于滑行主体上，每套喷水推进系统包含喷水推进器主机、连接轴、螺旋桨、水流导管、吸水口、喷水口和弓形挡板，所述喷水推进器主机通过连接轴与螺旋桨连接，所述吸水口位于滑行主体后端的舭部，所述喷水口位于艉封板上，吸水口与喷水口通过水流导管连通。本发明具有双层防飞溅设计的高效滑行主艇体，减少滑行时的阻力，提高滑行速率，而且喷水推进系统将传统喷水推进系统的吸水口开到船体舭部，保证了船体滑行时具有更为宽阔的滑行面。 | 江苏科技大学
176 | 船模水面位置实时监测实验的光学测试系统及方法 | CN201610811881.4 | 2016-09-08 | 发明授权 | G01S17/06 | G01S17/06 | 本发明公开了一种船模水面位置实时监测实验的光学测试系统及方法，所述光学测试系统包括船模，所述船模的甲板中央安置有一用于调节水平的底座，所述底座上通过固定基座安置有第一激光测距仪至第三激光测距仪，其中，所述第一激光测距仪沿船模纵向，且垂直于船模中横剖面，所述第二激光测距仪沿船模横向，且垂直船模中纵剖面，所述第三激光测距仪分别与第一激光测距仪和第二激光测距仪成夹角为135°；所述第一激光测距仪至第三激光测距仪通过数据传输线分别连通至电源和用于数据采集和处理的计算机；所述固定基座上还安置有水平仪。本发明的系统简单，具有安装快捷、测量方便，精度高、稳定性好、不受外界干扰的优点。 | 江苏科技大学
177 | 一种多功能的六履带式水下机器人 | CN201811465089.3 | 2018-12-03 | 发明授权 | B63C11/52 | B63C11/52; B25J18/02; B25J18/04 | 本发明公开了一种多功能的六履带式水下机器人，其包括纵惯首尾的主浮体和置于左右侧板底部内侧的主驱动履带及设置在首尾各两个、左右对称布置、可360度自由转动的摇臂，主驱动履带转动时带动摇臂上履带转动，使得摇臂具有攀爬、越障能力；在该机器人的首部设有左、右机械臂，左机械手臂可实现抓取功能，右机械手臂为液压式自带手库式机械手臂，可完成钻取、切割等功能，大大提高水下作业效率；同时搭载环境智能监测系统；本发明具有监测、检修、打捞、救援、勘探等多用途，本发明充分利用履带式及腿式运动的结构优势，通过水下机器人这一有效载体，提高水下检修、打捞等作业的工作效率，为水下工程提供了全方位的服务。 | 江苏科技大学
178 | 一种海洋环境监测绿色能源小水线面改良双体无人船艇 | CN201811465070.9 | 2018-12-03 | 发明授权 | B63B35/00 | B63B35/00; B63B1/12; B63B43/14; B63H9/067 | 本发明公开了一种海洋环境监测绿色能源小水线面改良双体无人船艇，其包括上层建筑和小水线面改良双片体的主艇体、船艇体监测及运动智能控制系统、航行规划与决策系统和环境监测系统，本发明以小水线面双体船为载体，且对小水线面双体船的船型参数通过综合优化软件进行优化计算，得到针对海洋气象监测这一主要功能航行性能最好的方案，有效减小片体间兴波及干扰阻力，结合小水线面双体船本身具有的兴波阻力小，甲板面积大，耐波性好，航行阻力小，稳定性好的优点，可以为多种监测设备提供稳定的工作环境，并且其较好的航行性能可以满足该无人艇在近海兼顾远海水域的工作要求。 | 江苏科技大学
179 | 一种海洋环境监测绿色能源小水线面双体无人艇 | CN201811465068.1 | 2018-12-03 | 发明授权 | B63B35/00 | B63B35/00; B63B1/12; B63B43/14; B63H9/06 | 本发明公开了一种海洋环境监测绿色能源小水线面双体无人艇，一方面，在无人艇线型方面进行优化设计，其箱型连接桥首部设置V型小体，尾部配备智能吊舱，以增加无人艇的操纵性，减小首倾现象，另一方面，为满足气象监则的需求，无人艇船首前部三分之一处设有环境感知系统，环境监测系统以及设置于船尾的智能航行系统，其智能航行系统包括布置于两主浮体后部两套主推进装置、布置于连接桥后下部吊舱装置和后上表面的太阳能风帆装置，风帆与太阳能结合的设计可以有效增加光伏板的利用率，为气象监测设备的搭载提供更多的空间。 | 江苏科技大学
180 | 一种波浪能和太阳能综合发电四体无人艇 | CN201811465460.6 | 2018-12-03 | 发明授权 | B63B35/00 | B63B35/00; F03B13/14; H02J7/35 | 本发明公开了一种波浪能和太阳能综合发电四体无人艇，其包括上艇体和位于其下方的四个浮体、连接两者的波浪能发电系统；其中，甲板上方设有上层建筑，上层建筑上设有太阳能发电装置，上艇体装有两套对称分布的吊舱推进装置，上层建筑后方设有与主控器相连接的环境感知装置和自主或半自主航行系统，本发明综合利用多自由度的波浪能发电装置和辅助太阳能发电设备，提高了无人艇续航力，有相当的经济性，并且可以根据天气情况自主航行进行区域转移，提高了灵活性，在航行过程中可利用制动装置将浮子固定，从而保证艇体在高海况航行过程中的良好性能。 | 江苏科技大学
181 | 一种攻角可调水翼前部小体的小水线面双体无人船艇 | CN201811465087.4 | 2018-12-03 | 发明授权 | B63B35/00 | B63B35/00; B63B1/12; B63B43/14; B63H9/067 | 本发明公开了一种攻角可调水翼前部小体的小水线面双体无人船艇，本发明的无人艇设置了一种可自主调节角度自行收放的智能风帆及一种为解决船体在风帆作用下埋艏问题所设置的一种攻角可调水翼前部小体，经过数学建模，在现代智能优化算法遗传混沌混合算法进行优化计算下，得出了该无人艇及其各部件的最优尺寸，继而通过嵌入式智能控制系统的作用，实现海洋环境监测的功能。推进海洋环境监测的智能化、无人化，在实时数据传输准确的同时使用清洁能源提高续航能力，提高了经济效益，具有广阔的应用前景。 | 江苏科技大学
182 | 一种内河湖泊水域监测双体体无人艇及信息协同艇 | CN201811465096.3 | 2018-12-03 | 发明授权 | B63B35/00 | B63B35/00; B63B49/00; G01C13/00 | 本发明公开了一种内河湖泊水域监测双体体无人艇及信息协同艇，其包括：一艘搭载系统功能模块的母艇和配有一种附加通信功能的子艇、总控制系统、动力与能源系统、水域监测系统、远程传输系统以及远程监测系统、子母艇协同系统，主艇由两个片体组成，呈对称分布，子艇为单体翼滑艇型，本发明的内河湖泊水域监测无人艇搭载监测功能装置，可监测pH值、水温、水位、风速、风向、水流速等，监测水环境，并对水污染进行预报；通过数传电台与岸机实现数据远程无线互通，利用专用监测软件显示监测内容。 | 江苏科技大学
183 | 一种具有多功能的养殖南美白对虾辅助双体无人艇 | CN201711250205.5 | 2017-12-01 | 发明授权 | A01K61/80 | A01K61/80; A01K61/59; A01K63/04; A01M21/02; B63B1/12; B63B35/00 | 本发明公开了一种具有多功能的养殖南美白对虾辅助双体无人艇，包括左侧片体、右侧片体和上船体，在左侧片体和右侧片体中均设有电传动装置，在上船体内布置有自主抛食系统、水样采集系统和全水域多功能除杂系统，所述电传动装置包含电机、万向联轴节、传动长轴、传动短轴和螺旋桨，传动长轴分别通过万向联轴节与电机和传动短轴相连接，传动短轴的另一端伸出艇外，螺旋桨固定连接在传动短轴伸出艇外的端部处。本发明充分利用双体船的稳性好、适航性佳、甲板布置面积大的优点，自主抛食时，对虾类进行喂食，可平稳、灵活、快速地到达养殖区域，根据不同时期需求定时定量科学的开展投食作业，实现生长周期最优化，水产质量最优化。 | 江苏科技大学
184 | 一种用于海洋或内河湖泊的水质监测机器鱼 | CN202011277307.8 | 2020-11-16 | 发明授权 | B63H1/36 | B63H1/36; B63H11/02; B63C11/52 | 本发明公开了一种用于海洋或内河湖泊的水质监测机器鱼，该机器鱼在实现上浮和下潜时，主要是通过导管螺旋桨的转动，具有启动速度快并且稳定的特点。另外通过舵机转动带动胸鳍进行转动，从而能实现空间自由运动。本发明采用喷水推进器进行推进，在遇到危险时，通过喷水推进器进行主推，鱼尾摆动进行辅助推进，从而逃离危险。而在安全区域内，采用鱼尾推进，既节约了能源消耗，又能合理的完成探测任务。本发明中所述的水质监测系统以及目标识别系统，可以实时的得到其水质参数并且可以识别出珍贵的鱼，以便进行跟踪保护。 | 江苏科技大学
185 | 小水线面双体船艇双桨吊舱智能组合操推系统 | CN202010185612.8 | 2020-03-17 | 发明授权 | B63H5/08 | B63H5/08; B63H5/125; B63H21/17; B63B71/00 | 本发明提供一种小水线面双体船艇双桨吊舱智能组合操推系统，包括电机螺旋桨推进系统、吊舱推进系统，和综合优化控制系统。与当今的各种操纵推进系统相比，本发明将传统的螺旋桨与吊舱结合起来，并基于操纵推进性能最优计算确定操纵推进系统的各项参数；搭载有基于优化的控制规则构成闭环航向航速智能控制系统，可提高船体的综合性能，使船体转向更加灵活，并且可以在复杂海况中通过该操纵推进系统来改变船舶的运动姿态和航速航向控制，提高安全性和经济性。 | 江苏科技大学
186 | 一种半潜式双体观光游艇 | CN202210375293.6 | 2022-04-11 | 发明授权 | B63B1/10 | B63B1/10; B63B34/00; B63B1/26; B63B49/00 | 本发明公开一种水上和水下都能观光的半潜式双体观光游艇，水面之上具有由下至上的三层水上观光平台，第一层水上观光平台的横向两侧分别连接一个片体的上部，第一层水上观光平台的底部且靠近船首位置处通过一左一右两个第三立柱固定连接船首水下潜体、靠近船尾位置处通过一左一右两个第四立柱固定连接船尾水下潜体，船首水下潜体的下表面高于船尾水下潜体的上表面；每个片体的内侧面中心偏下处分别向第一层观光平台底部中心处各延伸一段平台水翼，且分别向同侧方的一个第三立柱和一个第四立柱处各延伸一段立柱水翼，可以选择三层水上观光平台、小型热气球或自动式升降平台进入前后两个不同的水下潜体中观光，能在不同角度和高度观看水面景色。 | 江苏科技大学
192 | 一种测量双体船横向弯矩的实验装置及实验方法 | CN201610918090.1 | 2016-10-20 | 发明授权 | G09B25/00 | G09B25/00 | 本发明公开了一种测量双体船横向弯矩的实验装置，该双体船由第一船体、第二船体和连接桥组成，第一船体位于第一加载玻璃水箱内，第一加载玻璃水箱与第一循环水管连接，在第一循环水管上安装有第一循环泵，在第一循环水管与第一加载玻璃水箱连接的两个端口上分别安装有第一稳流玻璃水箱，在第一加载玻璃水箱内设有第一水速仪；在第一船体上的横舱壁与连接桥相接触部位贴应变片，应变片通过导线与电荷放大器连接，电荷放大器依次与多通道信息采集仪和计算机连接。本发明作为教学中的实验装置，通过每个加载水箱内的水的体积不同，模拟片体分别处于波峰与波谷。 | 江苏科技大学
193 | 一种船冰水池碰撞实验装置及实验方法 | CN201810327619.1 | 2018-04-12 | 发明授权 | G01M7/08 | G01M7/08 | 本发明公开了一种船冰水池碰撞实验装置，包括水箱，水箱内设置有船模和冰体，所述冰体与拉杆固定连接，拉杆固定安装在滑轮的连杆上，滑轮位于导轨内，导轨与连接板连接，连接板与拖带装置固定连接，滑轮通过连接装置固定在导轨上，在船模端部安装有应变片，应变片依次与电荷放大器、多通道信息采集仪和计算机连接；拖带装置运动，带动滑轮和导轨运动，从而带动拉杆运动，冰体撞向船模，应变片采集碰撞数据。本发明的一种船冰水池碰撞实验装置，能够开展不同冰材料的力学属性、冰体形状、冰体质量、冰体速度、撞击位置、船模浮态以及撞击角度的结构响应验证，较好反映船与冰撞击的真实情况，成本低、易操作、风险小。 | 江苏科技大学
194 | 一种连续法破冰的破冰船 | CN201910449850.2 | 2019-05-28 | 发明授权 | B63B35/08 | B63B35/08; B63B35/12 | 本发明提供了一种连续法破冰的破冰船，包括船体，船体两边舷侧各设有一个破冰装置，破冰装置包括第一段机械支架、连轴旋转器、第二段机械支架、液压启动装置和锥头式结构，第一段机械支架设置在船体舷侧上，第二段机械支架和第一端机械支架通过连轴旋转器连接，锥头式结构和第二段机械支架连接。本发明提供的连续法破冰的破冰船在破冰船与冰层接触之前，用锥头式结构，在液压装置的作用，给予冰层垂直截面瞬间的撞击力，可多次撞击，用于破坏冰层的内部结构，增加冰层的可破碎性，从而减少连续式破冰时所受到的阻力。也可以用于破坏破冰船航行时两侧的浮冰，减少浮冰对船体舷侧的侧向压力，减少磨损破坏。 | 江苏科技大学
195 | 一种海洋垃圾收集装置 | CN202111174608.2 | 2021-10-09 | 发明授权 | B63B35/32 | B63B35/32; E02B15/10 | 本发明公开了一种海洋垃圾收集装置，包括船体、驾驶室、垃圾输送装置、垃圾存储装置和垃圾收集口，垃圾输送装置和垃圾存储装置连接，垃圾输送装置贯穿安装在船体内，垃圾收集口通过转动装置与垃圾输送装置的入舱管路连接，通过转动装置实现对垃圾收集口的角度进行可控的调节，入舱管路与垃圾存储装置连接，在船体舷侧上方设置有与垃圾存储装置连通的可关闭通风口。通过垃圾输送装置可以将垃圾从垃圾收集口收集到垃圾存储装置中，且通过垃圾输送装置的可关闭通风口与垃圾输送装置和垃圾存储装置配合，能够实现将船体舱室内的水排出，有利于增大垃圾存储量。 | 江苏科技大学
201 | 一种原位合成硼碳化物颗粒增强钢基抗磨的复合材料及其制备方法 | CN201410845911.4 | 2014-12-31 | 发明授权 | C22C38/60 | C22C38/60; C22C1/02 | 本发明公开了一种原位合成硼碳化物颗粒增强钢基抗磨的复合材料，其特征在于：其成分及质量分数由以下组成：0.6-0.7%C, 0.5-0.6%B, 1.0-1.2%V, 1.0-1.2%Nb, 1.5-1.6%Cr, 0.7-0.8%Zr, 0.8-0.9%Na, 0.4-0.5%Mg, 2.4-2.5%Si, 1.5- 1.6%Te, Mn&lt; 0.5%, S&lt; 0.03%, P&lt; 0.04%, Fe余量。本发明的原位合成硼碳化物颗粒增强钢基抗磨复合材料，(V, Nb)(B, C)强化颗粒在钢基体中分布均匀，复合材料硬度高，大于60HRC，还具有较好的韧性，大于20J/cm2，通过普通电炉熔炼，工艺简便，便于规模化制备，且不含价格昂贵的铜、钼、镍等合金元素，生产成本低廉。 | 江苏科技大学
202 | 船舶静水力性能实验装置及其实验方法 | CN201610714485.X | 2016-08-24 | 发明授权 | B63B9/08 | B63B9/08 | 本发明公开了一种船舶静水力性能实验装置，包括水槽和放置在该水槽内的船体模型，所述水槽靠近船首的一侧设有测横倾力矩装置；所述船体模型包括用于保障船体模型不倾斜的压载系统和用于模拟船上承重的权重系统，该权重系统包括分别位于船体模型纵轴面上的船首权重、船中权重和船尾权重；所述船体模型的中间设有垂直于纵轴面的可调节权重，该船体模型的左右舷侧上设有至少一个甲板权重。本发明实验装置通过搭建全真船体模型，模拟在水中的静水力特性，其中包括浮性、稳性、抗沉性、快速性、适航性和操作性，且操作简单；其次本发明的船体模型采用增强玻璃玻璃纤维塑料外壳，金属上层设备，制造价格低廉。 | 江苏科技大学
1 | 一种快递包裹碰撞检测系统及方法 | CN201810563012.3 | 2018-06-04 | 发明授权 | G01P15/00 | G01P15/00 | 本发明公开了一种快递包裹碰撞检测系统及方法，包括单片机模块，所述的单片机模块与加速度传感器模块、存储模块、通信模块、人机交互模块及电源模块连接，所述的单片机模块管理整个检测系统，加速度传感器模块周期性采集加速度，存储模块存储发生碰撞时的加速度序列和对应时间，该检测系统的方法包括：周期性检测加速度，并暂存当前加速度和上一次检测到的加速度；判断是否发生碰撞；如果需要比较准确地计算并记录当前撞击产生的冲击力，则应当判断可能发生碰撞时，连续记录的n个加速度值序列及这些加速度发生时对应的时间。本发明通过快递包裹加速度的变化判断是否发生碰撞，具有成本低、计算复杂度低、报警距离远、可反复使用等优点。 | 江苏科技大学
6 | 多用户多天线协作频谱感知检测概率优化方法 | CN201310173721.8 | 2013-05-10 | 发明授权 | H04B17/382 | H04B17/382; H04B7/04 | 本发明公开了一种多用户多天线协作频谱感知检测概率优化方法，在控制信道带宽有限的约束条件下，通过假定虚警概率Pf1，计算出门限值γ1，各认知用户用其能量统计信息与门限值γ1比较，筛选出发送给融合中心的能量统计信息，然后在给定虚警概率Pf2(Pf2＜Pf1)的前提下，融合中心通过粒子群优化算法优化分配给每个认知用户的本地感知信息的权值来最大化系统的检测概率，以克服现有技术的不足。本发明的有益效果是能够明显的提高频谱感知的可靠性，节约控制信道的带宽，并且运用粒子群优化算法来进行检测概率的优化具有检测性能好，稳定且计算时间少等优势。 | 江苏科技大学
7 | Femtocell网络下基于分簇干扰对齐的干扰消除方法 | CN201410355393.8 | 2014-07-24 | 发明授权 | H04W16/14 | H04W16/14; H04B7/06 | 本发明公开了一种Femtocell网络下基于分簇干扰对齐的干扰消除方法，无线通信网络包含一个宏基站和L个宏用户以及K个飞蜂窝基站和K个飞蜂窝用户；一个飞蜂窝基站和一个飞蜂窝用户构成一对飞蜂窝基站用户对，所有的宏用户和飞蜂窝用户都有Mt个发送天线，宏基站有No个接收天线，每个飞蜂窝基站有Nf个接收天线，分簇是针对所有的飞蜂窝基站用户对，该方法主要包括以下步骤：在Femtocell网络下先对飞蜂窝基站用户对进行分簇，然后再考虑跨层干扰，最后利用干扰对齐技术消除宏用户与每个簇的干扰，实现复杂度、链路开销和系统性能的有效折中。本发明充分利用频谱资源，并且以较低的复杂度实现较好的系统性能。 | 江苏科技大学
8 | 能耗最小化的多天线通信网络循环能量采集方法 | CN201610317513.4 | 2016-05-13 | 发明授权 | H04W52/02 | H04W52/02; H04W72/04 | 本发明公开了一种能耗最小化的多天线通信网络循环能量采集方法，包括以下步骤：步骤一、网络初始化；步骤二、网络初始能量采集与信息传输；步骤三、网络时间优化分配；步骤四、网络传输阶段；本发明的有益效果是在保证所需的信息传输条件下，以能量消耗最小为目标，有效优化用户节点间信息传输与能量采集的时间分配方案，达到提高网络用户节点能量采集效率与能量利用率的目的。 | 江苏科技大学
9 | 吞吐量最大化的多天线通信系统循环能量采集方法 | CN201510730782.9 | 2015-11-02 | 发明授权 | H04W72/04 | H04W72/04; H04W72/12 | 本发明公开了一种吞吐量最大化的多天线通信系统循环能量采集方法，该方法包括以下步骤：1)网络初始化；2)网络初始传输；3)网络时间优化分配；4)网络传输阶段。本发明通过对多天线通信系统的无线信息传输与能量采集的时间进行优化分配，有效提高网络能量采集效率，实现网络上行链路吞吐量最大化。 | 江苏科技大学
10 | 一种两层网络中基于分簇的干扰对齐方法 | CN201611106344.6 | 2016-12-06 | 发明授权 | H04B17/345 | H04B17/345; H04J11/00; H04L1/06; H04L25/02; H04W24/02 | 本发明公开了一种两层网络中基于分簇的干扰对齐方法，包括：首先，基于随机几何对两层网络进行建模，再对飞蜂窝基站、用户进行分簇，最后用干扰对齐技术消除干扰。本发明考虑了三维飞蜂窝网络结构模型，特别是符合三维泊松点过程分布的飞蜂窝网络模型，与实际干扰场景相近。再按照平方误差函数减少的原则对飞蜂窝基站用户对进行分簇，最后利用干扰对齐技术消除宏蜂窝用户与每个簇的跨层干扰，以及飞蜂窝层内簇间干扰，减小了干扰管理复杂度，适用于实际的通信系统。 | 江苏科技大学
11 | 一种无人机网络连通修复方法 | CN202011353961.2 | 2020-11-27 | 发明授权 | H04B7/185 | H04B7/185 | 本发明公开了一种无人机连通修复方法，适用于不在一个连通范围内的无人机组需要进行数据交换或者部分无人机失去连通的情况，采用构建连通路径的方法，综合考虑任意相邻无人机间的通信距离、需要部署的无人机数量以及备用无人机移动的距离，提出一种新的无人机连通修复方法，达到最小化无人机连通修复能耗目的。本发明将无人机分为任务无人机和备用无人机，任务无人机执行系统任务，依靠备用无人机进行连通路径构建，本发明降低连通路径总能耗最小达到是构建的连通路径生命周期最大化的目的，以此提高连通系统的整体生命周期。 | 江苏科技大学
12 | 基于多属性加权的WLAN接入点选择方法 | CN202011383457.7 | 2020-12-01 | 发明授权 | H04W48/20 | H04W48/20; H04W28/08 | 本发明涉及无线通信技术领域，具体地说，是一种基于多属性加权的WLAN接入点选择方法，包括以下步骤：步骤一：给定初始的接入点选择策略；步骤二：在当前的接入策略中，每一个WS根据其他WS的选择，选择最佳AP；步骤三：记录每一个WS改变AP前后的WLAN的多属性加权指标变化情况，使网络的多属性加权指标增长最大的WS赢得更新当前关联的AP机会，当前的接入策略改变；步骤四：重复步骤二和步骤三，直至当前的接入策略不发生改变；步骤五：输出此时的接入策略，AC按照此接入策略调度WS。 | 江苏科技大学
13 | 一种基于机器视觉的透明瓶装液位检测方法 | CN201610592140.1 | 2016-07-25 | 发明授权 | G01F23/292 | G01F23/292 | 本发明公开了一种基于机器视觉的透明瓶装液位检测方法包括如下步骤：1、选取多幅标准液位图像并将其转换为灰度图像；2、通过模板匹配法获取每幅标准液位灰度图像的参考高度值；3、通过一维测量法获取每幅标准液位灰度图像的实际高度值；4、对步骤2中获取的参考高度值求均值，并对步骤3中获取的实际高度值求均值，计算标准高度值；5、获取待测液位图像并将其转换为灰度图像；6、对待测液位灰度图像通过一维测量获取其实际高度值，计算待测液体图像与标准液位图像的高度误差；如果高度误差小于等于可容忍误差，则判定待测液位图像中的液位合格，否则判定液位不合格。本发明公开的方法可以准确测量出液体液位的高度，并结合生产要求判断产品是否合格。 | 江苏科技大学
14 | 高反光物体三维面型测量方法和测量设备 | CN202010876920.5 | 2020-08-27 | 发明授权 | G01B11/22 | G01B11/22 | 本发明公开了一种高反光物体三维面型测量方法和测量设备，其中测量方法包括：1、生成两组周期不同的理想正弦光栅，每组中包括两幅周期相同、初始相位差为的理想正弦光栅；2、构建可以移动的单显示屏单相机测量系统，设置显示屏与参考平面平行且距离为d；3、利用理想正弦光栅计算被测物体表面的绝对相位；4、对测量系统进行第一次标定，计算参考平面的绝对相位；5、平移显示屏，使显示屏与参考平面仍平行且距离为d+Δd；重复步骤3，计算被测物体表面的绝对相位；6、对测量系统进行第二次标定，计算参考平面的绝对相位；7、得到待测物体表面到参考平面的深度值。该方法能够获取高精度的绝对相位，从而能够得到高反光物体三维面型的精确深度信息。 | 江苏科技大学
15 | 一种工件内孔及外表面的毛刺去除装置 | CN202010036215.4 | 2020-01-14 | 发明授权 | B24B31/10 | B24B31/10; B24B31/06; B24B31/12 | 本发明公开了一种工件内孔及外表面的毛刺去除装置，包括外壳，外壳内设有料盒、电磁铁、第一振子以及第二振子；料盒为非磁性材质，内设有研磨液与磁性磨料；料盒外壁上设有第一滑轨和第二滑轨，各滑轨所在平面相互垂直；第一滑轨和第二滑轨分别与第一振子和第二振子的垂直且活动连接，各滑轨与各振子在同一径向平面内；第一振子和第二振子使料盒在径向平面内运动，各振子振动方向相互垂直；电磁铁至少设有两个，不同电磁铁的两个磁极分别关于料盒对称设置，交替产生磁场。本发明采用两个电磁铁交替产生脉冲磁场驱动磁性磨料在沿料盒轴向的往复运动，结合振子带动料盒的径向运动，从而确保磨料能够充分进入工件内孔、缝隙、死角。 | 江苏科技大学
16 | 一种快热式电磁加热水壶 | CN201910896753.8 | 2019-09-23 | 发明授权 | A47J27/21 | A47J27/21; F24C7/00; F24C15/10 | 本发明公开了一种新型快热式电磁加热水壶，其结构包括壶体、壶盖、出水口、把手、辅助固定装置、电磁炉主体、控制开关、电源线、支撑腿、连接套、滤网篮、温度传感器、散热风扇和电路加热模块，通过在电磁炉主体顶部设置了辅助固定装置，通过将壶体放置于电磁炉顶部使压力板与壶体底部相接触，压力板受力向下降使活动杆同步向下降，复位弹簧受力进行收缩，同时活动杆在下降同时带动连杆摆动，连杆带动连接件使压块向内收缩，压快使橡胶防滑垫与壶体外表面相抵住，达到辅助固定壶体的作用，本装置使用方便操作简单，有效的解决了传统电磁炉对于壶体固定效果较差的问题。 | 江苏科技大学
17 | 一种便携式电磁加热装置 | CN201910896745.3 | 2019-09-23 | 发明授权 | H05B6/02 | H05B6/02; H05B6/36 | 本发明公开了一种便携式电磁加热装置，其结构包括安装头和便捷装置，安装头右端与加热头贴合固定，便捷装置右端与安装头贴合固定，本发明的一种便携式电磁加热装置，通过安装头左端设置了便捷装置，由推动结构中的把手带动螺杆逆时针转动，螺杆与固定板连接向前推动压板，压板向前推动第一齿条杆，第一齿条杆与第一齿轮相互啮合，第一齿轮通过转轴带动第二齿轮转动，第二齿轮与第二齿条杆相互啮合，第二齿条杆推动安装座向右移动，进而使得电磁线圈安装进金属管道内部，反之，把手带动螺杆顺时针转动，进而使得电磁线圈与金属管道分离，从而实现了便捷安装和拆卸的作用。 | 江苏科技大学
18 | 一种集成双极性神经刺激脉冲发生器 | CN201610607640.8 | 2016-07-28 | 发明授权 | H03K3/02 | H03K3/02; A61N1/36 | 本发明公开了一种集成双极性神经刺激脉冲发生器，包括微处理器及其开关信号控制的基准微电流源、多档镜像微电流阱和多路多档镜像电流源，以及镜像微电流源、脉冲宽度调制(PWM)电平提升电路和H‑桥。所述微处理器的PWM信号首先经所述PWM电平提升电路进行电平提升，然后送给所述H‑桥。所述多档镜像微电流阱是基准微电流源的镜像电流源；所述多档镜像微电流阱与镜像微电流源构成组合电流源；所述多路多档镜像电流源是镜像微电流源的镜像电流源，并将其电流输送给所述H‑桥，以输出频率、占空比和幅度可调的双极性神经刺激脉冲。本发明基于集成电路制造工艺，其构造紧凑，体积较小，使用方便。 | 江苏科技大学
19 | 一种距离-频率自适应磁共振能量传输器 | CN201811501220.7 | 2018-12-10 | 发明授权 | H02J50/12 | H02J50/12 | 本发明公开了一种距离‑频率自适应磁共振能量传输器，包括磁共振能量发射装置和磁共振能量接收装置。所述磁共振能量发射装置由Class‑E功率放大电路、发射线圈、电容串联网络一、变容二极管构成的电容并联网络一，分压电路一、整流电路一、滤波电路一和扼流圈一组成。所述磁共振能量接收装置由接收线圈、电容串联网络二、变容二极管构成的电容并联网络二、整流电路二、滤波电路二、分压电路二和扼流圈二组成。本发明当能量收发线圈之间的距离改变时，谐振频率可以动态调整至固有谐振频率，即距离‑频率自适应；当能量收发线圈之间的距离改变时，可以减小频率分裂效应，不致于使系统在固有共振频率点的能量传输效率大幅降低。 | 江苏科技大学
21 | 一种基于光电传感的油水界面测量仪 | CN201911087131.7 | 2019-11-08 | 发明授权 | G01F23/00 | G01F23/00 | 一种基于光电传感的油水界面测量仪，包括光电传感器测量头、卷尺和卷尺数据读取显示机构；光电传感器测量头设置于卷尺一端，卷尺设置于卷尺数据读取显示机构内，卷尺数据读取显示机构通过编码器记录卷尺旋转的圈速，再由单片机计算出卷尺转动的数值并显示；光电传感器测量头中圆柱形外壳和中空玻璃管之间设有测量电路；测量电路中，光线发射区有一个发光管，光线接收区有两个接收管，构成一个光电传感器组；当传感器组下放到油水界面处，光线会发生折射与散射，导致两个光线接收管的光线会发生变化，从而判断是否有界面的变化。本发明实现油水界面的高精度检测和自动读取界面距离，与传统设备相比具有测量精度高，全自动读取，操作简单的特点。 | 江苏科技大学
22 | 一种方便散热的辅助驾驶用可穿戴设备 | CN201910875430.0 | 2019-09-17 | 发明授权 | B60N2/90 | B60N2/90; A41D13/00; A41D27/28; A61B5/024; A42B3/04 | 本发明公开了一种方便散热的辅助驾驶用可穿戴设备，包括坐垫、防晒服、心跳计数器、脉搏感应器和警报器，所述坐垫的内表面开设有储物槽，且坐垫的左侧外表面被手轮贯穿，并且手轮的末端固定连接有圆柱块，所述圆柱块的上表面连接有连接布，且连接布的顶端连接有防晒服，所述防晒服的外表面开设有通风孔，且防晒服的前表面固定连接有凸块。该方便散热的辅助驾驶用可穿戴设备，当驾驶员穿戴好头盔后，头盔上的脉搏感应器会贴合驾驶员的脖子，而脉搏感应器感受到的心跳则会传达给心跳计数器，当心跳计数器感应到驾驶员长期驾驶导致疲劳后心率不正常时，则会通过警报器进行报警，达到防止驾驶员驾驶疲劳。 | 江苏科技大学
23 | 一种具有防碰撞警报功能的机械臂 | CN201910647805.8 | 2019-07-18 | 发明授权 | B25J19/00 | B25J19/00; B25J19/06 | 本发明公开了一种具有防碰撞警报功能的机械臂，包括支撑座，所述支撑座的外侧焊接有第一弹簧的一端，所述第一弹簧的外侧设置有防撞块，且防撞块的内侧设置有接触块，所述支撑座的顶端通过螺栓固定有横向臂，所述横向臂的右侧通过螺栓固定有支撑板，且支撑板的前侧内部固定有微型收缩杆，所述微型收缩杆的右侧设置有连接杆，所述支撑板的中部贯穿连接有纵向臂，所述连接杆的右侧外部活动连接有防撞柱，所述纵向臂的底部通过螺栓固定有抓手。该具有防碰撞警报功能的机械臂，能够避免使用过程中与周边的设备碰撞造成的伤害，有效预警，保障机械臂的安全，延长使用寿命，能够在危险时提供支撑，保障稳定性。 | 江苏科技大学
24 | 一种用于生产供料的智能机械臂 | CN201910628335.0 | 2019-07-12 | 发明授权 | B25J11/00 | B25J11/00; B25J19/00 | 本发明公开了一种用于生产供料的智能机械臂，其结构包括电动云台、保护壳、电机、升降台和润滑装置，为解决现有的智能机械臂长期使用后丝杆容易卡顿，降低机械的灵活性，需要人工进行加油润滑，使用麻烦的问题，通过在限位台顶部设置了润滑装置，由第二电动推杆进行工作顶出内部的活塞杆，带动压板向下移动挤压润滑油，当壳体内部的压力值超过第一弹簧和第二弹簧的弹力值时，第一转动件和第二转动件沿着插销进行旋转挤压第一弹簧和第二弹簧，使第一弹簧和第二弹簧受力进行压缩，打开第一转动件和第二转动件，使两块密封垫分离，露出缝隙，使润滑油沿着两个密封垫形成的缝隙流入丝杆上，对丝杆进行加油润滑，达到方便使用的效果。 | 江苏科技大学
25 | 一种管材自动化送料装置 | CN202011209614.2 | 2020-11-03 | 发明授权 | B65G47/74 | B65G47/74; B65G47/84 | 本发明公开了一种管材自动化送料装置，管材加工设备技术领域；储料箱、分料部、转向部和送料部均安装在支架上，储料箱用于存放待加工管材，其出料口紧靠分料部，所述分料部由慢速电机及旋转分料机构组成，两个旋转分料机构通过转轴连接，转轴可旋转的固定在支架上，转轴上设有齿轮，齿轮与慢速电机的输出轴上的齿轮啮合；旋转分料机构包括圆盘状主体，在圆盘状主体上的边缘设置有若干夹具用于固定管材，夹具松开使管材进入转向部；转向部与送料部连接，所述送料部由两条平行的传送带组成，传送带上设置有第三夹具；有益效果为可实现管材的全自动送料，减少了工人作业现场的停留时间，提升工作效率的同时更大限度的保证工人的健康。 | 江苏科技大学
26 | 一种可调速的棒状材料送料装置 | CN202011211140.5 | 2020-11-03 | 发明授权 | B65G47/74 | B65G47/74; B65G47/84 | 本发明公开了一种可调速的棒状材料送料装置，管材加工设备技术领域；储料箱、分料部、转向部和送料部均安装在支架上，储料箱用于存放待加工管材，其出料口紧靠分料部，所述分料部由慢速电机及旋转分料机构组成，两个旋转分料机构通过转轴连接，转轴可旋转的固定在支架上，转轴上设有齿轮，齿轮与慢速电机的输出轴上的齿轮啮合；旋转分料机构包括圆盘状主体，在圆盘状主体上的边缘设置有若干夹具用于固定管材，夹具松开使管材进入转向部；转向部与送料部连接，所述送料部的传送带上设置有圆底凹槽；有益效果为可实现管材的全自动送料，减少了工人作业现场的停留时间，提升工作效率的同时更大限度的保证工人的健康。 | 江苏科技大学
27 | 电动汽车的电机避免匝间短路故障出厂前恒温试验系统及使用方法 | CN202110908292.9 | 2021-08-09 | 发明授权 | B01L1/00 | B01L1/00; B01L7/00; B01D46/12; B01D53/26; B01D46/681 | 本发明提供电动汽车的电机避免匝间短路故障出厂前恒温试验系统及使用方法，属于电机恒温试验技术领域，以解决现有恒温试验装置上通风滤网表面灰尘等杂物得不到有效清理，从而降低了恒温试验装置上通风口的通风效率的问题，包括 : 试验箱体；所述试验箱体外部位于通风滤网处设有清洁机构，且试验箱体顶部后侧设有驱动机构；所述试验箱体前侧下端内部设有水箱。本发明通过人体感应开关感应到人体存在后，通过控制箱将驱动电机启动，使驱动机构带动清洁机构进行前后往复移动，并通过两个移动架上毛刷将试验箱体上的通风滤网表面进行自动清扫操作，从而使通风滤网表面不易附着灰尘等杂物，从而提高了本恒温试验装置上通风口的通风效率。 | 江苏科技大学
28 | 一种智能生产线用升降式药品包装盒二维码识别设备 | CN201910876778.1 | 2019-09-17 | 发明授权 | G06K7/10 | G06K7/10; G06K7/14; G06K17/00 | 本发明公开了一种智能生产线用升降式药品包装盒二维码识别设备，包括机体、输送带和二维码扫描装置本体，所述机体的下端中部设置有输送带，所述二维码扫描装置本体的上端固定有移动杆，所述卡块的内侧安装有压缩弹簧，所述移动杆的外端安装在固定块的内部，且固定块的左右边侧设置有卡槽，所述固定块的上端设置有连杆，所述活动块的内部设置有卡接柱，所述传动杆的左侧设置有从动杆，所述联动杆上安装有皮带轮。该智能生产线用升降式药品包装盒二维码识别设备，能够对药品包装盒进行升降式的自动扫描，提高扫描工作的工作效率，能够根据不同尺寸的药品包装盒来调节二维码识别装置的初始位置。 | 江苏科技大学
29 | 一种适用于荒漠化严重地区的植树机 | CN202011211146.2 | 2020-11-03 | 发明授权 | A01G23/04 | A01G23/04; A01G29/00; A01C5/04 | 本发明公开了一种适用于荒漠化严重地区的植树机，属于造林设备领域，水箱区设置在最底部，树苗区设置在固定架的左侧，用于固定树苗存放器；动力区和储沙区设置在前侧分别用于安装动力设备和储沙罐，搅拌区用于固定搅拌器，后区用于固定扶持结构和注水器；挖沙器设置在牵引部分的前部用于挖树坑，挖沙器将其挖到的沙子输送到储沙罐内，储沙罐将沙子送到搅拌罐内，搅拌罐将干沙与水混合配，随后将湿沙送出回填到树坑内。本分明的有益效果为：节约水资源，采用传统的浇水方式在沙化地区种树，需要大量的水进行灌溉，本发明的自动造林机采用先在根部注入适量水，并采用湿沙回填的方式最大限度的保证了树苗生长环境的水分，且用水较少。 | 江苏科技大学
30 | 一种用于环境治理的自动造林机 | CN202011209621.2 | 2020-11-03 | 发明授权 | A01G23/04 | A01G23/04; A01G29/00; A01C5/04 | 本发明公开了一种用于环境治理的自动造林机，属于造林设备领域，水箱区设置在最底部，树苗区设置在固定架的左侧，用于固定树苗存放器；动力区和储沙区设置在前侧分别用于安装动力设备和储沙罐，搅拌区用于固定搅拌器，后区用于固定扶持结构和注水器；挖沙器设置在牵引部分的前部用于挖树坑，挖沙器将其挖到的沙子输送到储沙罐内，储沙罐将沙子送到搅拌罐内，搅拌罐将干沙与水混合配，随后将湿沙送出回填到树坑内。本分明的有益效果为：节约水资源，采用传统的浇水方式在沙化地区种树，需要大量的水进行灌溉，本发明的自动造林机采用先在根部注入适量水，并采用湿沙回填的方式最大限度的保证了树苗生长环境的水分，且用水较少。 | 江苏科技大学
31 | 基于电机运行用的半智能偏心度检测系统 | CN202110952064.1 | 2021-08-19 | 发明授权 | G01B7/312 | G01B7/312 | 本发明提供基于电机运行用的半智能偏心度检测系统，涉及电机检测技术领域，以解决在电机转轴进行测试的过程中，由于需要测试多个角度，而多个方位的测试装置距离转轴之间的距离也是影响电机转轴偏心度检测的重要因素，一旦发生误差，将导致偏心度检测失准的问题，包括承载底座；所述承载底座为L状结构；所述承载底座顶部平面的右端横向滑动安装有电机；所述电机左侧的承载底座上纵向垂直安装有门状的检测架；所述承载底座顶部平面前端棱边靠左处垂直固定安装有测试箱。本发明中导向夹套左端侧壁的中部纵向开设有T型状的导向槽，检测柱可在导向夹套中滑动，呈三个方向与电机转轴相接触，可对转轴的偏心度进行全方位检测。 | 江苏科技大学
32 | 一种电机故障判定用的电机转子测量系统 | CN202110981617.6 | 2021-08-25 | 发明授权 | G01R31/34 | G01R31/34; G01R1/04 | 本发明提供一种电机故障判定用的电机转子测量系统，涉及电机检修技术领域，包括电机底壳、刷箱、接线端和限位环；所述电机底壳通过螺栓固定安装在底座顶部，且电机顶壳与电机底壳顶部相连；所述刷箱共设置有两个，且刷箱安装在电机顶壳内部，刷箱内部呈中空状；所述接线端共设置有两个，且接线端通过螺栓呈对称状安装在电机顶壳顶部两端内，接线端底端位于电机顶壳顶部外侧；所述限位环为圆环状，且限位环连接于电机底壳外部；本发明当电机顶壳扣装在电机底壳顶部时，齿杆插接于齿孔右端内，并转动电机顶壳，使齿杆啮合于齿孔左端内，通过齿杆起到对电机顶壳限位固定的效果，防止电机顶壳与电机底壳滑动分离。 | 江苏科技大学
33 | 一种宽范围接触感应的无线充电装置 | CN201910947257.0 | 2019-10-08 | 发明授权 | H02J50/10 | H02J50/10; H02J50/40 | 本发明公开一种宽范围接触感应的无线充电装置，底座分为第一绝缘层和第二绝缘层，第一绝缘层上表面平行凸出设置有若干支撑梁，支撑梁两侧的第一绝缘层上凸出设置有若干对导电座，导电座与电源连接；第二绝缘层中夹设有一回收线圈，回收线圈与电源连接；活动座纵向活动安装在支撑梁上，活动座与导电座一一对应，若干活动座覆盖在第一绝缘层上端，活动座底部两侧设置有一对接触头，接触头与导电座选择性接触，活动座中夹设有一发射线圈，发射线圈的首尾两端与接触头连接；活动座被待充电设备按压向下移动，直到所在位置处的活动座底部的接触头与导电座接触。本发明解决了无线充电装置中发射线圈与接收线圈不易对准而降低充电效率的技术问题。 | 江苏科技大学
34 | 基于避免电机匝间短路故障出厂前的多性能检测系统 | CN202110940199.6 | 2021-08-16 | 发明授权 | G01R31/08 | G01R31/08; G01R31/34 | 本发明提供基于避免电机匝间短路故障出厂前的多性能检测系统，属于电机性能检测技术领域，以解决目前多性能检测装置在使用时，需要先将被检测电机通过螺栓进行安装，从而使得安装操作较为繁琐的问题，包括 : 检测台；所述检测台上部前侧设有升降机构，且升降机构上部设有前后滑动件，前后滑动件上部通过夹持机构夹持有电机；所述检测台上端面后侧安装有测功机壳体，且测功机壳体上端内部设有温度传感器，测功机壳体后侧设有冷却机构。通过转动夹持螺杆，使两个夹持板在夹持螺杆外部两处反向螺纹作用下，将被检测电机夹持固定住，且整个固定过程中，由于无需通过大量螺栓进行紧固，从而使得被检测电机前期安装操作更加简便。 | 江苏科技大学
35 | 一种基于AltaRica的系统故障树自动生成方法 | CN201910958827.6 | 2019-10-10 | 发明授权 | G06F11/07 | G06F11/07; G06F16/901 | 本发明涉及系统安全性建模分析方法技术领域，具体地说，是一种基于AltaRica的系统故障树自动生成方法，本发明基于AltaRica的语言规范，通过研究AltaRica语言的语法和语义，将可视化建模和AltaRica语言相结合，提出了一种基于AltaRica的单类节点、多节点和子系统节点的自动系统建模与故障分析方法。不仅提高了系统模型的安全性建模能力，还实现了将系统安全性建模和可视化建模和分析结合起来。在对系统进行AltaRica建模时加入了安全性描述，便于对系统和故障模型进行同步修改和维护。同时，系统建模、故障建模和故障树分析的工作的同步对接，极大地提高了安全关键系统的系统和故障建模分析工作的准确性和效率。 | 江苏科技大学
36 | 一种基于改进遗传算法的系统弹性恢复方法及恢复系统 | CN202011327460.7 | 2020-11-24 | 发明授权 | G06N3/12 | G06N3/12 | 本发明公开了一种基于改进遗传算法的系统弹性恢复方法及恢复系统，该恢复方法包括以下步骤：初始化算法参数，种群个体编码为节点的维修路径；生成初始种群，部分初始种群的个体为随机产生，剩余部分则根据贪婪策略产生；根据适应度函数，评价每一代种群个体的适应值，记录当前种群最优个体及其适应值；对父代种群保留精英个体，通过组间反转、交叉和滑动生成子代种群；将父代个体和子代个体匹配特殊基因实现组内首首变异，最终生成子代种群，并提供一种基于改进遗传算法的系统弹性恢复系统。本发明的恢复方法和恢复系统贴近现实环境需求，收敛速度快且不易早熟，能在一定时间内有效恢复系统弹性。 | 江苏科技大学
37 | 一种基于概率分布的AltaRica故障树生成方法及系统 | CN202011339156.4 | 2020-11-25 | 发明授权 | G06F30/27 | G06F30/27; G06K9/62 | 本发明公开了一种基于概率分布的AltaRica故障树生成方法及系统，该生成方法包括如下步骤：结合AltaRica模型，搭建概率时间模型；系统故障模型的搭建；故障树的生成；系统故障逻辑的动态建模，并提供一种基于概率分布的AltaRica故障树生成系统。本发明的生成方法及系统直接从AltaRica语言本身角度出发，结合语义对其进行算法研究与开发，不需要再将其转换为其他模型语言处理，降低了对其他模型检测工具的依赖性，从而提供一种基于概率分布的AltaRica故障树生成方法来对系统进行可视化建模和故障分析，提高了系统的安全性。 | 江苏科技大学
38 | 一种匹配在役风力机状态的无人巡检轨迹程控方法 | CN202011275910.2 | 2020-11-13 | 发明授权 | F03D17/00 | F03D17/00; B64C39/02; G05D1/10 | 本发明涉及一种匹配在役风力机状态的无人巡检轨迹程控方法，所述轨迹程控方法包括：风力机叶片及立柱表面轮廓数据特征点集、风力机静止时无人机圆柱螺旋线轨迹程控、风力机叶片转动时无人机平面螺线轨迹程控、以及风力机表面疑似缺陷无人机偏移轨迹程控。通过把风力机叶片和立柱表面确定为若干个特征点，对无人机的飞行轨迹采用不同形式的曲线，尤其是在无人巡检到风力机表面有疑似缺陷时，对无人机进行直线移动确保无人机获得足够的数据进行判断。本发明基于风力机叶片静止和转动不同状态，对无人机飞行轨迹进行控制，使得在役风力机无需停机就可以对叶片进行日常巡检，利用无人机在提升巡检效率的同时缩短了停机时间，降低风力发电损失。 | 江苏科技大学
40 | 一种三维激光扫描系统中线激光中心的亚像素定位方法 | CN201610829325.X | 2016-09-18 | 发明授权 | G06T5/00 | G06T5/00; G06T7/10; G06T7/136 | 本发明公开一种三维激光扫描系统中线激光中心的亚像素定位方法，步骤是：首先从摄像头获取激光扫描的原始图像信息，并对原始图像进行预处理，消除图像中的噪声；对消除噪声的图像进行阈值分割，对线激光进行粗提取；消除粗提取之后的线激光存在的毛刺现象，进一步缩小线激光的宽度；利用改进型重心法得到线激光中心的亚像素级别坐标，再采用Hough变换对亚像素级别坐标中的伪目标像素进行纠正。此种定位方法将改进型重心法和Hough变换相结合，能够满足三维激光扫描系统实时、准确地获取线激光中心的亚像素坐标，实现线激光中心的亚像素精确定位。 | 江苏科技大学
41 | 基于卷积神经网络的双目视觉障碍物检测系统及方法 | CN201710697239.2 | 2017-08-15 | 发明授权 | G06K9/00 | G06K9/00; G06K9/62 | 本发明公开一种基于卷积神经网络的双目视觉障碍物检测系统及方法。所述系统由图像采集模块和障碍物检测模块两个部分组成，图像采集模块采集双目图像，传输给障碍物检测模块对采集的图像数据进行相应的数据处理，获得精确的障碍物区域。所述检测方法：首先将采集的原始图像作中值滤波处理；再根据摄像机参数对双目图像进行校正；设计一种新的卷积核应用于卷积神经网络结构，用于生成精确视差图；最后，利用改进的V视差法检测图像中精确障碍物区域。本发明具有对复杂光线和较小障碍物等条件下良好的障碍物检测精度，以及表现出的良好的鲁棒性。 | 江苏科技大学
42 | 非对称核卷积神经网络的双目视觉障碍物检测系统及方法 | CN201810466118.1 | 2018-05-16 | 发明授权 | G06T5/00 | G06T5/00; G06T7/33; G06N3/08; G06N3/04 | 本发明公开了一种非对称核卷积神经网络的双目视觉障碍物检测系统及检测方法。该系统由图像采集模块、立体匹配模块和障碍物检测模块三个部分组成，图像采集模块采集双目图像，传输给立体匹配模块处理得到视差图，再传输给障碍物检测模块进行障碍检测，得到精确的障碍物区域。本发明的非对称核卷积神经网络的双目视觉障碍物检测方法包括：首先将采集的原始双目图像做校正处理，得到水平对其的双目图像；再设计非对称核卷积神经网络用于计算匹配代价，进而计算视差图；最后利用点云图法检测图像中的障碍物区域。本发明的障碍物检测系统及其方法具有较快的检测速度以及良好的障碍物检测精度。 | 江苏科技大学
43 | 服务机器人导航路径跟踪方法及服务机器人 | CN201910885238.X | 2019-09-19 | 发明授权 | G01C21/16 | G01C21/16; G01C21/20; G01C11/02; G05D1/02 | 本发明公开了一种服务机器人导航路径跟踪方法和应用该方法的服务机器人，其中导航路径跟踪方法包括：1、获取服务机器人前方原始地面图像；获取机器人在图像坐标系下的位置和前进方向；2、检测导航路径上的特征点；判断该导航路径是否满足直线判断条件；3、如果满足，对检测的特征点做直线拟合得到导航直线路径；计算机器人与导航直线路径的距离d，前进方向与导航直线路径的夹角ω；4、如果不满足，对检测出的导航路径分段，检测最靠近机器人的子路径是否满足直线判断条件并按照步骤3来计算距离d和夹角ω；5、控制机器人前进方向，使d和ω减小；6、机器人不断前进，重复步骤2‑5，不断地跟踪导航路径。该方法在使用较低成本的设备下，能够得到较高精度的导航性能。 | 江苏科技大学
44 | 一种基于侧扫声呐的海底目标定位方法和定位系统 | CN201911051493.0 | 2019-10-31 | 发明授权 | G01S15/89 | G01S15/89; G01S19/14 | 本发明公开了一种基于侧扫声呐的海底目标定位方法和定位系统，侧扫声呐安装于船体外侧，其中定位方法包括：1、获取侧扫声呐的经纬度信息、船体姿态信息和侧扫声呐至海底平面的高度信息，得到声呐源的位置信息；2、计算姿态矫正矩阵；3、确定海底目标相对于声呐源的位置信息；4、利用姿态矫正矩阵T对海底目标的位置信息进行修正，得到海底目标在世界坐标系下的位置信息。该方法结合声呐源GPS坐标、水深距离、船体姿态参数，对海底目标与声呐源的相对位置信息进行修正，从而得到海底目标精确的位置信息。 | 江苏科技大学
45 | 基于双目视觉和卷积神经网络的机器人定位系统及方法 | CN201811416964.9 | 2018-11-26 | 发明授权 | G01C21/00 | G01C21/00; G01C21/16; G01C21/20; G01C11/30; G06V20/10; G06V10/764; G06V10/82; G06K9/62; G06N3/04 | 本发明公开一种基于双目视觉和卷积神经网络的机器人定位系统及定位方法。所述系统包括移动机器人，所述移动机器人搭载有分别与传感器控制模块相连接的惯性传感器模块、双目视觉模块和上位机。通过惯性传感器模块得到移动机器人的运动状态，通过双目视觉模块得到周围环境的图像，并利用卷积神经网络进行立体匹配，计算得到地标的位置。传感器控制模块对惯性传感器模块和双目视觉模块进行操作控制，并接收其数据，然后将获取的数据传到上位机进行数据处理，得到移动机器人的位置。通过所提出的方法实现了移动机器人高效的自我定位。 | 江苏科技大学
46 | 一种三维海底环境实时动态渲染方法和渲染系统 | CN201910932100.0 | 2019-09-29 | 发明授权 | G06T15/04 | G06T15/04; G06T15/06 | 本发明公开了一种三维海底环境实时动态渲染方法以及实现该方法的渲染系统，其中三维海底环境实时动态渲染方法包括：1、根据待渲染海底区域的数字高程模型数据建立obj模型；实时获取所述海底区域的地面图像，生成地形法线纹理贴图；设置纹理环绕方式和过滤方式；利用OpenGL将地形法线纹理贴图加载到obj模型上，实现海底地面的渲染；2、根据水刻蚀纹理图片渲染刻蚀，并根据光源空间渲染光束；3、设置气泡的纹理数据和透明度；生成新的气泡并设置气泡属性将生存期超过预设的生存期阈值的气泡和高度超过预设海深阈值的气泡删除；根据气泡的位置和速度进行碰撞检测，并更新碰撞后气泡的属性。该方法能够快速绘制海底环境，且绘制效果逼真。 | 江苏科技大学
47 | 基于深度学习的人脸关键点检测方法和检测系统 | CN201910986156.4 | 2019-10-17 | 发明授权 | G06V40/16 | G06V40/16; G06V10/774; G06V10/82; G06N3/0464; G06N3/08 | 本发明公开了一种基于深度学习的人脸关键点检测方法和检测系统，其中检测方法包括如下步骤：1、构建基于MobileNetV1架构的人脸关键点检测网络；所述人脸关键点检测网络的输入为人脸图像，输出为人脸关键点坐标；2、将Kaggle上的Facial Key‑points Detection的人脸数据集作为样本图像，对步骤1构建的人脸关键点检测网络进行训练；3、采集待检测人脸的图像；对采集到的待检测图像采用OpenCV的级联分类器获取人脸区域；4、将步骤3获取到的人脸区域输入到训练好的人脸关键点检测网络中，得到左眼和鼻尖坐标；5、计算待检测图像中人脸右眼及左右嘴角的坐标，并进行关键点标注。该方法能够在规模较小的深度学习网络上得到较高的检测精度。 | 江苏科技大学
48 | 一种带有夜间警示的电磁吸盘 | CN201910889840.0 | 2019-09-20 | 发明授权 | B65G47/92 | B65G47/92 | 本发明公开了一种带有夜间警示的电磁吸盘，包括吸盘主体，所述吸盘主体的上表面从左到右分别固定连接有挂钩架、电缆接线头、保护架和电缆线，所述吸盘主体的两侧固定连接有保护装置，所述吸盘主体下端面固定连接有卸货装置，所述卸货装置的上端固定连接有反光贴纸，通过保护装置，防止电磁吸盘在工作时因断电将货物掉下摔坏，造成不必要的损失，同时通过保护装置对货物进行加固运输，起到二次保护的作用；通过卸货装置快速的将电磁吸盘上的货物取下，防止货物因为长时间的吸附而变得磁化不容易卸掉，减少卸货的时间，同时防止货物在卸掉的时候与吸盘底部摩擦使货物的表面变得不光滑。 | 江苏科技大学
49 | 基于小波变异风驱动优化算法直线天线阵方向图综合方法 | CN201510306147.8 | 2015-06-05 | 发明授权 | G06F17/50 | G06F17/50 | 本发明公开了一种基于小波变异风驱动优化算法直线天线阵方向图综合方法，包括如下步骤：建立直线天线阵模型，确定天线阵综合辐射特性要求、目标函数；确定风驱动优化算法及小波变异算子参数，设置种群规模、适应度函数权重值及空气粒子速度、位置边界；随机产生初始空气粒子速度和位置，将空气粒子位置带入适应度函数，把适应度值按升序排序，更新种群顺序，确定全局最优位置和局部最优位置；更新空气粒子速度位置；依据变异概率选择性地将空气粒子位置进行小波变异；计算空气粒子新位置下的适应度值，重新将适应度值按升序排列，更新种群顺序，更新全局最优位置和局部最优位置直至达到最大迭代次数。本发明求解精度高，收敛速度快。 | 江苏科技大学
50 | 基于多层PCA高斯过程的微带天线物理尺寸提取方法 | CN202011343115.2 | 2020-11-26 | 发明授权 | G06F30/27 | G06F30/27; G06F30/17; G06V10/771; G06K9/62 | 本发明公开了一种基于多层PCA高斯过程的微带天线物理尺寸提取方法，包括：1、构建样本集；2、构建微带天线物理尺寸提取模型；3、采用样本集对微带天线物理尺寸提取模型进行训练；4、对待设计的微带天线的S曲线进行q点采样，构成q维S采样点向量Xd，将Xd与训练样本的S采样点向量组合为矩阵M′，将矩阵M′输入到训练好的微带天线物理尺寸提取模型中，得到待设计的微带天线的尺寸参数向量。该方法对微带天线进行逆建模，建立微带天线S曲线与物理尺寸参数之间的映射，从而能够根据微带天线的S曲线直接快速地预测出天线的物理尺寸参数。 | 江苏科技大学
51 | 基于三体训练算法的蛇形PCB天线回波损耗预测方法 | CN202011267345.5 | 2020-11-13 | 发明授权 | G06F30/39 | G06F30/39; G06F30/20; G06N3/04 | 本发明公开了一种基于三体训练算法的蛇形PCB天线回波损耗预测方法，该方法建立三个基于蛇形PCB天线尺寸参数与谐振频率之间的映射关系的预测模型，采用三体训练算法选择出最佳的预测模型，并扩充训练集样本，最后利用扩充后的训练集对最佳预测模型进行训练，得到训练好的蛇形PCB天线回波损耗预测模型；利用该模型对输入尺寸参数的蛇形PCB天线回波损耗采样点进行预测。该方法能够在具有少量标记样本的情况下，训练得精度较高的预测模型，进而对蛇形PCB天线回波损耗进行预测。 | 江苏科技大学
57 | 一种适用于大规模MU-MIMO系统的恒定包络预编码 | CN202011350177.6 | 2020-11-26 | 发明授权 | H04B7/0452 | H04B7/0452; H04B7/0456 | 本发明公开了一种适用于大规模MU‑MIMO系统的恒定包络预编码，提出LADMM算法使用有限分辨率PS解决了CE预编码，共同优化预编码向量和预编码因子，将原始问题分解为两个子问题来处理耦合的优化问题，然后使用线性化技术替换子问题的目标函数中的二次项，获得了一个简单的封闭形式的解决方案，并且避免了复杂矩阵求逆的计算，同时本申请也适用于任意相位情况，最终仿真效果显示，对于三相比特情况，与C3PO，IDE2和GP方法相比，所提出的具有较低计算复杂度方法的LADMM具有相同或更好的BER性能和更好的目标函数。 | 江苏科技大学
58 | 一种适用于降低MIMO-OFDM系统峰均比的低复杂度方法 | CN202110593445.5 | 2021-05-28 | 发明授权 | H04L27/26 | H04L27/26; H04B7/0452 | 本发明公开了一种适用于降低MIMO‑OFDM系统峰均比的低复杂度方法，包括如下步骤：设定基站配置数据，定义用于数据传输的子载波集合以及信号向量sn；对信号向量sn进行处理得到频域发射信号；通过频域发射信号获取到时域发射信号，对时域发射信号填加CP，定义OFDM调制后的基带发射信号；采用PAPR来衡量基带发射信号的波动，采用互补累积分布函数衡量PAPR；利用设计好的加速近端梯度算法将消除多用户间干扰、OFDM调制和降低PAPR联合成凸优化问题，求解该凸优化问题。本发明能够减少多用户间的干扰且有效地降低PAPR值，并且使用APGM方法只需很少的迭代次数就可以降低发送信号的PAPR，提高了系统运行效率，且不会影响系统的SER性能，更符合工程实际中的应用。 | 江苏科技大学
63 | 一种基于新阈值函数小波变换的心电信号去噪算法 | CN202010509929.2 | 2020-06-05 | 发明授权 | A61B5/318 | A61B5/318; G06F17/14; G06F17/15 | 本发明属于计算机算法技术领域，具体地说，是一种基于新阈值函数小波变换的心电信号去噪算法，适用于去除三种常见的心电信号噪声，在原始心电信号上加入模拟噪声信号形成现实中被噪声污染的心电信号，之后，选取小波基对含噪信号进行分解处理，通过多层小波分解将心电信号中含有的基线漂移和工频干扰、肌电干扰分解到不同尺度，用平滑滤波法处理基线漂移生成的小波系数，用新的阈值函数处理由工频干扰和肌电干扰生成的小波系数，最后重构得到不含噪声的心电信号。本发明经验证能有效的克服软、硬阈值的缺点，得到完整且平滑的去噪波形。 | 江苏科技大学
66 | 一种变吃水轻型水陆两栖车艇装备 | CN202210029655.6 | 2022-01-12 | 发明授权 | B63B39/12 | B63B39/12; B63C13/00; B63H20/08 | 本发明公开了一种变吃水轻型水陆两栖车艇装备，包括船体，还包括设置在船体头部的水深传感器、设置在船体底部的气囊以及控制器；水深传感器与控制器信号连接；控制器根据水深传感器检测的水深值来判断船体的吃水程度，并基于该吃水程度来控制气囊的启动；所述船体底部还设有用于船体陆地行驶的轮子。本发明通过水深传感器的检测功能，可实现气囊不同状态之间的智能控制，改变装备的吃水线，更好的应对复杂的水下地貌，完成浅礁登岛，该装备的适用性强，且简单易操作，经济性好；充分解决了传统登岛装备无法适应复杂的水下地貌，且运输效率低、经济性差、冲滩登岛方式对船体和螺旋桨损伤大等问题，具有广泛的应用前景。 | 江苏科技大学
67 | 一种用于小型开放水域的全智能浮式垃圾清理装置 | CN202110415807.1 | 2021-04-16 | 发明授权 | B63B35/32 | B63B35/32; E02B15/10 | 本发明公开了一种用于小型开放水域的全智能浮式垃圾清理装置，包括浮体、打捞组件、水下推进器、驱动装置、图像采集装置和控制器，控制器与图像采集装置、驱动装置相连，驱动装置与打捞组件、水下推进器相连；打捞组件包括滚筒和分布于滚筒外侧壁的打捞盒，打捞盒的顶部开口，侧壁开设有镂空孔洞，底部设有打捞板；滚筒内部设有收集箱，驱动装置驱动滚筒逆时针旋转，垃圾进入打捞盒后进入收集箱内。本发明通过智能图像识别系统，可实现智能识别、智能收集水面漂浮垃圾一体化的全智能垃圾清理装置，适用于旅游景点水域及养殖水域等垃圾经过或垃圾集中的区域，适用性强。 | 江苏科技大学
68 | 地下管道泄漏点定位方法和系统 | CN202010810034.2 | 2020-08-13 | 发明授权 | F17D5/06 | F17D5/06; F16L1/11 | 本发明公开了一种地下管道泄漏点定位方法和系统，其中定位方法包括：1、在地下管道网络每个节点处布置传感器节点，每个传感器节点包括一个声矢量传感器和一个噪声传感器；2、当管道发生泄漏时，声矢量传感器检测到泄漏信号并获取泄漏信号到自身的入射角度，根据声矢量传感器的位置和泄漏信号的入射角度画直线，获得声矢量交点，即为泄漏点初步定位位置；3、如果只有一个初步定位泄漏点，或有多个初步定位泄漏点，且多个泄漏点中任意两个泄漏点不在相同或相邻的管道段中，根据泄漏点所在管道段两端噪声传感器间的管道长度和接收到的泄漏噪声信号的时间差确定泄漏点的精确位置。该方法通过泄漏点初步定位和精确定位的两级处理，提高了泄漏点定位的精度。 | 江苏科技大学
69 | 一种皮层脑电传导为头皮脑电的电模型 | CN202010824710.1 | 2020-08-17 | 发明授权 | A61B5/372 | A61B5/372 | 本发明公开了一种皮层脑电传导为头皮脑电的电模型，包括：脑膜网络、颅骨网络、头皮网络、记录电极网络和参考电极网络；其中脑膜网络包括纵向脑膜网络和横向脑膜网络，其输入端均连接大脑皮层脑电信号ECoG；颅骨网络包括纵向颅骨网络和横向颅骨网络，其输入端均与纵向脑膜网络的输出端连接；头皮网络包括纵向头皮网络和横向头皮网络，其输入端均与纵向颅骨网络的输出端连接；记录电极网络的输入端与纵向头皮网络的输出端连接；参考电极网络的输入端与横向脑膜网络、横向颅骨网络、横向头皮网络的输出端连接；记录电极网络和参考电极网络输出端构成差分头皮脑电信号。该模型考虑了空间模糊和各向异性，能够较为准确地将ECoG信号传导为EEG信号。 | 江苏科技大学
70 | 一种用于水下自主导航与定位的方法 | CN201610802019.7 | 2016-09-05 | 发明授权 | G01C21/20 | G01C21/20 | 本发明是一种用于水下自主导航与定位的方法，属于水下机器人自主导航领域，该方法使用随机有限集方法对SLAM问题进行建模，能更准确的描述地图特征信息、地图特征观测信息、杂波等因素。在地图特征估计方面，使用混合新生地图信息方法改善了预测阶段PHD滤波器先验信息的不足，改进了传统概率假设密度‑同步定位与地图创建(PHD‑SLAM)方法对地图特征数目及地图特征位置的估计精度。在机器人位姿估计方面，使用空地图特征策略，提高了机器人位姿估计的计算速度。 | 江苏科技大学
71 | 一种头戴式色盲患者用辅助驾驶装置 | CN201910879761.1 | 2019-09-18 | 发明授权 | G02C7/16 | G02C7/16; G02C3/02; G02C3/00 | 本发明公开了一种头戴式色盲患者用辅助驾驶装置，包括色盲矫正眼镜本体和支架，所述色盲矫正眼镜本体的后侧安装有遮阳板，且遮阳板连接在固定块上，所述色盲矫正眼镜本体的上端固定有连接块，且色盲矫正眼镜本体的左右边侧设置有支架，所述支架上安装有活动杆，且活动杆的上端固定有细绳，所述活动杆的下端设置有右拉伸带，所述卡接块的上下边侧设置有限位块，且限位块的内侧安装有复位弹簧，所述右拉伸带的左侧设置有左拉伸带，且左拉伸带的端部固定有安装块。该头戴式色盲患者用辅助驾驶装置，能够避免在驾驶过程中的颠簸导致辅助驾驶装置发生掉落的问题，能够在使用时对色盲患者起到遮阳的作用。 | 江苏科技大学
72 | 一种穿戴式辅助驾驶用酒精含量检测装置 | CN201910879681.6 | 2019-09-18 | 发明授权 | G01N33/48 | G01N33/48 | 本发明公开了一种穿戴式辅助驾驶用酒精含量检测装置，包括安装框、酒精检测组件和蓄电池，所述安装框的上端面开设有安装槽，所述连接管的端部位于对接槽内，所述安装槽的底部安装有推板，且推板的内侧与安装槽之间固定有第一弹簧，所述安装槽上铰接有盖板，且安装槽的顶部边缘处轴连接有限位扣，所述酒精检测组件和蓄电池均固定于安装框底部的内侧，所述导球的底部固定有夹杆，且夹杆的外侧与安装框的底部之间连接有第二弹簧，所述安装框的上端嵌入式安装有显示屏。该穿戴式辅助驾驶用酒精含量检测装置，方便穿戴固定在患者手部任意位置，便于使用，同时具备检测辅助装置的收放以及对嘴管进行更换清洗。 | 江苏科技大学
73 | 一种穿戴式辅助驾驶用疲劳度提醒装置 | CN201910879741.4 | 2019-09-18 | 发明授权 | G08B21/24 | G08B21/24; G08B6/00; B60R11/00; B60Q9/00 | 本发明公开了一种穿戴式辅助驾驶用疲劳度提醒装置，包括安装壳、纽扣电池、定时器和小型震动电机，所述安装壳的下方设置有第一夹块，且第一夹块的上方连接有连接板，并且连接板位于安装壳的内部，所述连接板的上方设置有固定板，且固定板的上方连接有第二夹块，并且第二夹块的内部设置有凸块，所述凸块的上方连接有第三复位弹簧，且凸块的上端固定有连接绳，所述第二夹块的外表面安装有小型震动电机。该穿戴式辅助驾驶用疲劳度提醒装置设置有第一夹块和第二夹块，在装置不使用时可通过第一夹块将其夹持到方向盘上，当需要对车辆进行使用时通过第二夹块将装置穿戴在手腕处，实现对装置的穿戴。 | 江苏科技大学
74 | 一种辅助驾驶用腕带式行人预警装置 | CN201910887487.2 | 2019-09-19 | 发明授权 | G08B6/00 | G08B6/00; G08B21/02; A61F7/00; G08G1/16 | 本发明公开了一种辅助驾驶用腕带式行人预警装置，包括第一装置仓、弹性气囊、马达和供热器，所述第一装置仓内部的底部安装有第二装置仓，所述弹性气囊的顶部设置有挤压板，所述活动板底部的两侧固定有第一弹簧，所述第二装置仓边侧的第一装置仓上固定有马达，所述马达的输入端连接有第一连接线，所述第二装置仓两侧的第一装置仓上固定有供热器，所述供热器远离第二装置仓一侧的第一装置仓上安装有转动杆，所述第一装置仓的两侧安装有操作板。该辅助驾驶用腕带式行人预警装置，可以通过与人体接触来及时提醒驾驶人员，避免了分散驾驶人员的注意力，以及可以在需要的时候对驾驶人员的手腕处进行防寒保暖，增加了该装置的功能性。 | 江苏科技大学
75 | 一种挺水秆状植物打捆装置 | CN202011372704.3 | 2020-11-30 | 发明授权 | A01F15/02 | A01F15/02; A01F15/10 | 本发明涉及农业机械技术领域，具体地说，是一种挺水秆状植物打捆装置，可作用于挺水杆状植物的自动规整及打捆，挺水植物切割完成后，经由第一级传送装置后，受分拨杆的作用，挺水植物进入相应的第二级传送装置，在挺水植物开始离开第二级传送装置后，挺水植物经由储秆舱敞口型圆面进入储秆舱，待储秆舱内的挺水植物达到一定量后，夹持器动作，随后收紧装置动作。收紧装置工作完成后，夹持器松开复位，收紧装置复位，打捆好的挺水植物受重力作用滑落到底部。底圆门自动打开，储秆舱底部皮带轮运作，打捆完的挺水植物被运送出去。打捆好的挺水植物运送出去后，底圆门合上，打捆带推杆将新的打捆带推入打捆槽，如此往复循环。 | 江苏科技大学
76 | 一种用于无人船自主避障的装置及方法 | CN202011324979.X | 2020-11-23 | 发明授权 | G05D1/02 | G05D1/02 | 本发明属于无人船智能控制技术领域，公开了一种无人船自主避障方法；首选避障系统初始化，以无人船为圆心，以可视半径R为半径作圆，交直线AB于两点P和P1，距目标B点较近点P为实时目标点，无人船实时位置O与实时目标点P的连线方向为实时目标航向角Ψr；无人船实时航向Ψ可通过导航模块获取；检测是否存在障碍物的方位角α、距离ε和速度V；将数据送入方位权函数、距离权函数和速度权函数，得到对应的权值权值与最大角度改变量相乘，得到避障角度通过驱动电机和舵机系统控制无人船驶离障碍物；本发明的有益效果为：无人船能够合理安全地驶离障碍物并快速回到目标航线，脱离危险后会更快复航，避障轨迹平滑，并且适合多目标障碍物的避障。 | 江苏科技大学
77 | 一种基于深度强化学习的无人艇航迹控制方法 | CN202011353012.4 | 2020-11-26 | 发明授权 | G05D1/02 | G05D1/02; G06N3/04; G06N3/08 | 本发明属于无人艇航迹控制领域，公开了一种基于深度强化学习的无人艇航迹控制方法。包括如下步骤：用于具有大迟滞性系统的无人艇航迹控制的深度强化学习框架，通过该深度强化学习框架使无人艇这类大迟滞性的非马尔科夫系统也可通过深度强化学习取得良好的训练效果。 | 江苏科技大学
78 | 一种海洋牧场网箱 | CN202111430828.7 | 2021-11-29 | 发明授权 | A01K61/60 | A01K61/60; A01K61/80; A01K63/04 | 本发明公开了一种海洋牧场网箱，包括箱体，箱体内底部设置投食器和集鱼灯，箱体顶部可开合，箱体内左右两侧分别设置竖向齿轮导轨，升降框架左右两侧设置通轴，通轴端部设置与竖向齿轮导轨匹配的齿轮，齿轮上连接有第二防水电机，第二防水电机设置在升降框架伸出的电机平台上；两第二防水电机共同驱动升降框架升降；右侧竖向齿轮导轨向上延伸并向箱体中轴面一侧弯曲；升降框架左侧设有翻板和用于翻转翻板的第一防水电机。本发明通过投食器和集鱼灯吸引活鱼下潜，通过升降框架上的渔网将死鱼和活鱼隔开，通过升起并转动升降框架及转动翻板，将死鱼清出网箱。本发明可大幅提高死鱼清理效率，为养殖水质提供保障。 | 江苏科技大学
1 | 一种浮式防波堤 | CN201710696773.1 | 2017-08-15 | 发明授权 | E02B3/06 | E02B3/06 | 本发明公开了一种浮式防波堤，包括多个通过连接装置相互连接的浮箱；所述的浮箱包括上下接触并固定设置的上浮体、下浮体；所述的上浮体为回环形加斜坡形的凹槽型钢质结构，其凹槽内弯面上设置有多个块状消能装置；所述的下浮体是一个高强度聚丙烯材料的矩形体，其内设置有多个贯通交错的消浪孔；所述的浮箱均设置有系泊导缆孔，用于连接导缆将浮箱系泊于水中。本发明在高海况及长周期波浪下的消波效果好，结构简单，采用模块化拼装，防波堤宽度不受限制，便于海上施工和后期维护。 | 江苏科技大学
4 | 一种水下超声探伤机器人 | CN201910976673.3 | 2019-10-15 | 发明授权 | B63C11/34 | B63C11/34; B63G8/00; B63G8/16; B63G8/38; B63G8/24; B08B1/04 | 本发明公开了一种水下超声探伤机器人，包括框架模块、超声波探测模块、滚刷模块、耐压电子舱模块、运动模块、照明模块、摄像模块、浮体模块以及配重模块。其框架模块不仅安装简单，且空间布局合理，保证其余模块的正确分配与安装以及其功能的实现；其超声波探测模块弹性域度大，便于机器人与目标物的紧密贴合，结构简单、方便拆卸，便于机器人运输以及探伤模块的防护，其前端搭载超声探头结构具有一定旋转性，可在不改变机器人本体状态下来适应不同倾斜角度的目标结构物，进行超声波探测；其滚刷模块操作简单，便于船体以及水下结构物表面清洗。本发明采用开框式结构，空间配置紧凑合理，兼具滚刷清洗、水下摄像、超声探伤等多种功能。 | 江苏科技大学
5 | 一种履带式垂直立面越障行走机构 | CN202110354518.5 | 2021-04-01 | 发明授权 | B62D55/104 | B62D55/104; B62D55/30; B62D55/065 | 本发明公开了一种履带式垂直立面越障行走机构，包括行走模块和悬挂模块，所述悬挂模块安装在行走模块的一端，悬挂模块在越障过程中始终能提供吸附力，进而使行走模块不会发生倾覆。本发明采用电机驱动，电机驱动具有体积小，重量轻，反应快，提供动力方便，控制性能好，可迅速实现正反旋转；采用履带式行走机构，行走机构与壁面的接触面积大，重心低，稳定性好具有较快的移动速度，且控制相对简单；其可与多种机器人结合，应用于各种领域如：船舶清污除锈、储罐喷漆及探伤、大型建筑物清洗、桥梁管道探伤等，用途广泛。 | 江苏科技大学
6 | 一种结构物风雨载荷动态测量装置 | CN202011372203.5 | 2020-11-30 | 发明授权 | G01L5/00 | G01L5/00 | 本发明公开了一种结构物风雨载荷动态测量装置，包括：可移动底盘、载荷测量组件、风雨测量组件、电控模块、处理器；所述载荷测量组件包括：载荷测量板、底板、支撑底座、可伸缩支撑杆、角度调节板、六分力部件。本发明通过角度调节板对载荷测量板相对底板的角度，来控制迎风面的风向角，可以提供不同角度的测量条件，载荷测量板的测量结果配合六分力部件可以提高检测的准确性。 | 江苏科技大学
7 | 具有六自由度波浪主动补偿功能的船用餐桌及补偿方法 | CN201610459108.6 | 2016-06-23 | 发明授权 | B63B29/12 | B63B29/12 | 本发明公开一种船舶波浪补偿技术中的具有六自由度波浪主动补偿功能的船用餐桌及补偿方法，上平台的正上方是与其平行的旋转平台，旋转平台的正上方经桌脚固定连接桌面；旋转平台的中心处连接垂直的传动轴上端，传动轴下端有间隙地从上平台的中心孔中伸出且同轴固定连接液压马达的输出轴；传动轴下端处设有角度传感器，上平台和下平台之间连接五个伺服缸，一个伺服缸竖直连接于上平台和下平台的中心处，另外的四个伺服缸分别沿上平台和下平台的边缘圆周方向均匀布置且倾斜安装，竖直的伺服缸补偿升沉运动，四个倾斜的伺服缸补偿横荡、纵荡、升沉、横摇、纵摇运动，液压马达补偿偏航运动，在船体摇摆不定的状态下提供一个安全稳定的就餐平台。 | 江苏科技大学
8 | 一种具有波浪补偿功能的船用手术舱及波浪补偿方法 | CN201610396069.X | 2016-06-07 | 发明授权 | E04H3/08 | E04H3/08; E04B1/344; B63B29/02 | 本发明公开一种用于对海上伤病员进行救治的具有波浪补偿功能的船用手术舱及其波浪补偿方法，波浪补偿平台的上方是上平台，下方是上平台平行的下平台，舱体固定设在上平台上，上平台和下平台之间沿圆周方向上依次连接六个伺服缸，每个伺服缸的上端各通过一个上球铰连接上平台，每个伺服缸的下端各通过一个下球铰连接下平台，每个伺服缸上装有一个线位移传感器，线位移传感器连接运动控制器，第一伺服缸、第三伺服缸和第五伺服缸这三个伺服缸竖直布置，第二伺服缸、第四伺服缸、第六伺服缸倾斜布置；既能满足对船体的高精度补偿，又具有较大的承载能力，能对由风浪引起的船舶的横摇、纵摇和升沉进行实时补偿和提供医疗手术环境。 | 江苏科技大学
9 | 具有多自由度主动波浪补偿功能的吊机装置及补偿方法 | CN201610113747.7 | 2016-03-01 | 发明授权 | B66C23/53 | B66C23/53; B66C23/62 | 本发明公开一种海洋船舶领域具有多自由度主动波浪补偿功能的吊机装置及补偿方法，下方是固定在甲板上的圆形静平台，圆形静平台正上方是圆形动平台，圆形动平台固定连接吊机，圆形静平台和圆形动平台之间连接六个伺服缸，六个伺服缸中的每个伺服缸各连接一个对应的电液伺服阀，电液伺服阀依次串接功率放大器、D/A模块后连接运动控制器，圆形静平台正中间位置装有姿态传感器；姿态传感器将测得的船舶由风浪引发的横摇、纵摇和升沉值传输给运动控制器，运动控制器先求出六个伺服缸的运动值，再求出与运动值相反的波浪补偿值，六个电液伺服阀根据波浪补偿值输出相应的流量和压力分别控制对应的六个伺服缸伸缩和摇摆，补偿横摇、纵摇和升沉。 | 江苏科技大学
10 | 一种一体式高频智能矫平机及其工作方法 | CN202110570261.7 | 2021-05-25 | 发明授权 | B21D1/00 | B21D1/00; B21D37/16; B21C51/00 | 本发明公开了一种一体式高频智能矫平机，整体矫平机机架分为三层框架，分别为智能加热机构、冷水机机构和高频电源机构，三层框架通过主控制器进行协调控制。整体矫平机机架包括由伺服电机驱动的两对车轮、电源机架后上方的推杆、推杆前方装有的控制面板、推杆下方装有电源工作所需的三相交流电插座。并公开了其工作方法。通过智能加热机构、冷水机机构和高频电源机构层层叠放的一体式结构设计，使得谐振电路产生的高频电流无需经过长距离的电缆传输到达高频变压器，可以直接传输到升降平台上的高频变压器，高频高压电流的传输距离由一般的几十米缩短至1米以内，不但降低了制造成本，而且极大的减少了传输过程中的能量损耗。 | 江苏科技大学
11 | 一种用于加工梯形钉的自动滚剪装置及加工方法 | CN201610761491.0 | 2016-08-29 | 发明授权 | B23D19/04 | B23D19/04; B23D35/00 | 一种用于加工梯形钉的自动滚剪装置，包括高低结构的工装台，低的一端外侧固连有垂直台面的竖直板，高的一端台面上自右向左隔开安装电动机和减速器，竖直板上设有与减速器同轴线和平行轴线的上下孔，上孔中装有第一传动轴，下孔中装有第二传动轴，第一传动轴右端通过键装有第一传动齿轮，左端通过键装有上辊筒，第二传动轴右端通过键装有第二传动齿轮，左端通过键安装有下辊筒，电动机输出轴通过第一联轴器与减速器输入端相连接，减速器输出端通过第二联轴器与第一传动轴右端相连接，在对应上辊筒和下辊筒相接触的圆周面的切线后侧的竖直板上还安装有传送机构。本发明具有结构简单，自动化程度高，材料利用率高，生产成本和工人劳动强度低的优点。 | 江苏科技大学
12 | 一种适用于汽车仪表盘零部件安装的小车装置 | CN201610737604.3 | 2016-08-29 | 发明授权 | B23P21/00 | B23P21/00; B25H1/10 | 本发明公开一种适用于汽车仪表盘零部件安装的小车装置，多工位旋转机构顶端可旋转连接翻转工装台，翻转工装台的底部是支撑板，压板座和支座一后一前固定连接在支撑板上表面上，支撑板的最前端通过销轴铰接翻转台最前端，翻转台的底部是U型开口朝向后方的U型翻转板，支座和移动支板位于U型开口的正中间位置且能从U型开口下方向上方伸出，翻转板的左右侧各设有定位轴，定位轴通过链销连接仪表盘基座，多工位旋转机构上端是转轴，转轴通过轴承同轴套有一个多分位转盘，在多分位转盘的下方从上至下依次设有弹簧定位销、拉杆和踏板，通过翻转工装台可以实现多种型号仪表盘基座的定位，多工位旋转机构能实现仪表盘基座在水平圆周方向上的转动。 | 江苏科技大学
13 | 一种可自发电的环抱式海洋立管振动监测系统 | CN201710135244.4 | 2017-03-09 | 发明授权 | G01H1/00 | G01H1/00; H02J7/32; H02K7/18 | 本发明公开了一种可自发电的环抱式海洋立管振动监测系统，包括立管、壳体，其中壳体包括至少2个以环抱方式固定于立管上的水密空腔壳体组件。在每个此组件内，分别设置有至少2层隔板，每层隔板上重量平衡地设置有发电装置、整流器、蓄电池组、升压变压器和传感器；立管振动时带动发电装置振动发电产生交流电经电缆传输到整流器并转变为直流电，储存于蓄电池；该电流经过升压变压器供给传感器；传感器监测立管运动状态；水声换能器置于壳体顶部，将传感器所监测的电信号转为声信号，水介质将声信号传递到水上接收换能器并转换为电信号。本发明可在各方来流下使立管涡激振动发电同时将电力提供给监测器，并将监测数据自动发回平台或基地。 | 江苏科技大学
4 | 一种聚苯胺与聚对氨基苯酚双层膜及其制备方法与应用 | CN201410769101.5 | 2014-12-12 | 发明授权 | C25D9/02 | C25D9/02; C08G73/02; G01N27/40 | 本发明公开了一种聚苯胺与聚对氨基苯酚双层膜及其制备方法。该制法包括：首先在由铂电极组成的电解池内，将苯胺和硫酸混合溶液进行电解，即可在铂电极上合成一层聚苯胺薄膜，再以此聚苯胺修饰电极为工作电极，对对氨基苯酚和硫酸混合溶液进行电解，获得电解产物聚苯胺与聚对氨基苯酚双层膜。本发明首次合成聚苯胺与聚对氨基苯酚双层膜，该双层膜在pH 2.0～6.0的电解液中仍能保持良好的电化学活性，比母体聚苯胺和聚对氨基苯酚具有更为广泛的应用前景，并且合成方法方便控制，便于生产中的实际操作，同时这也为改进导电高聚物的电化学活性提供了一种有效的途径。本发明制备的双层膜在电化学传感器上有应用价值。 | 江苏科技大学
5 | 一种聚天青C与聚苯胺双层膜及其制备方法与应用 | CN201410543539.1 | 2014-10-14 | 发明授权 | C25D13/08 | C25D13/08; C25D13/16; C25D13/18; H01M4/92 | 本发明公开了一种聚天青C与聚苯胺双层膜及其制备方法与应用。该制法包括：首先在由铂电极组成的电解池内，将硫酸和天青C进行电解，即可在铂电极上合成一层蓝色薄膜，并以此为工作电极组成的电解池内，对硫酸和苯胺进行电解，获得电解产物聚天青C与聚苯胺双层膜。本发明首次合成聚天青C与聚苯胺双层膜，该双层膜在pH1.0～11.0的电解液中仍能保持良好的电化学活性，在酸性及中性溶液中对甲醇具有良好的电催化性能，并且合成方法方便控制，便于生产中的实际操作，生产的产品不仅可以应用于电催化领域，而且也可应用于燃料电池、传感器、蓄电池、光电转化等领域。 | 江苏科技大学
6 | 苯胺/N‑甲基硫堇共聚物与锌‑苯胺/N‑甲基硫堇共聚物二次电池 | CN201510042407.5 | 2015-01-27 | 发明授权 | C08G73/06 | C08G73/06; C08G73/02; C25B3/00; H01M4/60; H01M10/00 | 本发明公开了一种苯胺/N‑甲基硫堇共聚物与锌‑苯胺/N‑甲基硫堇共聚物二次电池。在三电极组成的电解池内，在常温常压下，采用循环伏安法对苯胺、N‑甲基硫堇、硫酸组成的电解液进行电解，在工作电极上得到电解产物，用二次蒸馏水洗涤该电解产物，并于60～90℃下干燥，即得苯胺/N‑甲基硫堇共聚物。将该共聚物作阴极，锌片为阳极，电解液为ZnCl2与NH4Cl，维尼伦布为隔膜，构建二次电池。本发明的二次电池具有良好的充放电性能，当电流密度为2mA·cm‑2时，二次电池库伦效率最大为96.62％；该二次电池经过150次充放电后，库伦效率为99.16％，比容量仅下降了3.43％，因此该电池具有良好的应用前景。 | 江苏科技大学
7 | 还原氧化石墨烯与聚天青A双层膜及其制备方法与应用 | CN201811365079.2 | 2018-11-15 | 发明授权 | G01N27/30 | G01N27/30; G01N27/48 | 本发明公开了一种还原氧化石墨烯与聚天青A双层膜及其制备方法与应用，所述制备方法，包括以下步骤：(1)配制氧化石墨烯分散液；(2)在处理好的玻碳电极表面滴上氧化石墨烯分散液，晾干；(3)配制PBS溶液为第一电解液；(4)将该第一电解液加入第一电解池中，在第一电解液中对石墨烯进行电化学还原获得电还原氧化石墨烯；(5)取硫酸和天青A水溶液配制第二电解液；(6)将该第二电解液加入第二电解池中，合成还原氧化石墨烯与聚天青A双层膜。所述还原氧化石墨烯与聚天青A双层膜由上述制备方法所得。所述应用为还原氧化石墨烯与聚天青A双层膜在对抗坏血酸检测方面的应用。本发明合成方法方便控制、安全，便于生产中的实际操作。 | 江苏科技大学
8 | 一种镝单分子磁体及其合成方法和应用 | CN202011277291.0 | 2020-11-16 | 发明授权 | C07F19/00 | C07F19/00; H01F1/42; H01F41/02 | 本发明属于稀土金属配位化学技术领域，涉及一种镝单分子磁体，结构简式为：Dy(Ph3PO)3(OPhCl2NO2)3，其中Ph3PO为三苯基氧化膦，HOPhCl2NO2为2, 6‑二氯‑4‑硝基苯酚。其合成方法，包括：向含有2, 6‑二氯‑4‑硝基苯酚(HOPhCl2NO2)的乙腈溶液中加入三乙胺，搅拌均匀，再添加到含有六水合氯化镝(DyCl3·6H2O)、三苯基氧化膦(Ph3PO)的乙醇溶液中充分反应，最后将生成的沉淀物溶于二氯甲烷，将正己烷缓慢加入其中，静置，进行两相扩散即得到六配位的镝单分子磁体。本发明制备工艺安全简单，可控性高，重现性好，所制备的配合物稳定性好、纯度和产率都较高，在外加磁场为0.04T下可表现出典型的慢弛豫行为，具有单分子磁体特征，可作为分子基磁性材料在新型高密度信息存储设备，如光盘、硬磁盘等使用。 | 江苏科技大学
9 | 一种树脂镜片清洗剂及其制备方法 | CN201510054658.5 | 2015-02-02 | 发明授权 | C11D10/02 | C11D10/02 | 本发明公开了一种树脂镜片清洗剂，基于100重量份的该树脂镜片清洗剂包含N, N-二甲基甲酰胺(DMF)溶液15～25份、乙二胺0.2～0.3份、磷酸二氢钾-磷酸氢二钾4～6份、月桂酰两性基乙酸钠13～20份、乙二醇溶液8～12份和其余量的去离子水溶液，将上述各组分放置到配料罐中，充分搅拌得到树脂镜片清洗剂。本发明的树脂镜片清洗剂，对成型后的镜片除污率达到99％以上，对镜片无损伤；本产品对镜片表面的润湿度低，使用本产品清洗镜片后只需要轻轻甩动几下，就可以使清洗剂以及镜片上残留的污渍脱离镜片，而且本发明的清洗剂不挥发，不分解，不燃烧，使用安全，且本产品是一种不含有卤代烃的环保型碱性水溶性液体清洗剂。 | 江苏科技大学
10 | 一种具有可逆介电性质的金属 有机配位化合物、制备方法与应用 | CN201610227713.0 | 2016-04-13 | 发明授权 | C07F3/06 | C07F3/06 | 本发明公开了一种具有可逆介电性质的金属 有机配位化合物、制备方法与应用。本发明以过渡金属离子Zn2+和2 甲基咪唑，通过溶液法自组装制得具有可逆介电性质的配位化合物(2MI)[Zn(2MI)Cl3]。该配位化合物制备方法简单、重复性好、产率高，具有良好的可逆介电性质，其良好的可逆介电性质使其主要在数据通讯，信号处理，传感，移相器和可变电容器等方面有着潜在的应用前景。 | 江苏科技大学
11 | 一种含稀土金属铕具有荧光性质的配位聚合物及其制备方法 | CN201611181762.1 | 2016-12-19 | 发明授权 | C07F5/00 | C07F5/00; C09K11/06; C08G83/00 | 本发明公开了一种含稀土金属铕具有荧光性质的配位聚合物及其制备。所述配位聚合物的分子式为：C27H15N4O10Eu，该配位化合物属于正交晶系，空间群为P212121，Eu原子均处于八配位的十二面体构型的中心；该配合物的荧光分析表明当激发波长被设定在395.5nm时，会在615.5nm处出现强发射频带。该配位聚合物制备方法简单可控，采用溶剂热法制备的晶体结构稳定。本发明配位聚合物所具有的荧光效应可使其应用于照明、显示、固体激光器、光通讯、光存储以及生物医学成像、诊断与治疗等诸多领域。 | 江苏科技大学
12 | 一种用于调节白光LED的荧光化合物及其制备方法和应用 | CN201610835597.0 | 2016-09-20 | 发明授权 | C07D471/08 | C07D471/08 | 本发明公开了一种用于调节白光LED的荧光化合物，化学式为C8H18N2Br3Mn0.5。该荧光化合物在296K温度下，晶体属于三方晶系，Pa‑3空间群。本发明进一步提出了上述荧光化合物的制备方法，通过将含Mn2+的可溶性盐和三乙烯二胺衍生物混合采用溶液自然挥发溶剂自组装制得产品。本发明制备得到的红色荧光化合物，所采用的材料制备工艺简单、易操作、原料来源充足、生产成本低、产率高以及重复性好；热分解温度点相对较高，晶体颗粒均匀。 | 江苏科技大学
13 | 配体化合物、包含该配体化合物的烯烃铜配位聚合物及其制备方法和应用 | CN201811375104.5 | 2018-11-16 | 发明授权 | C07D241/04 | C07D241/04; C07F1/08; C08G83/00; C09K11/06 | 本发明提供一种配体化合物以及含该配体化合物的具有绿色荧光效应的烯烃铜配位聚合物，烯烃铜配位聚合物分子通式为[Cu6LX8]n，X为卤原子，L为配体。本发明还提供了上述配体化合物和烯烃铜配位聚合物的制备方法：将HCl气体通入到2，5‑二甲基哌嗪的有机溶剂中，将得到的中间产物、2，5‑二甲基哌嗪和对乙烯基苄基氯溶于有机溶剂中反应生成配体；将配体和卤化亚铜的甲醇和水的混合溶液液氮冷冻，抽真空，高温火焰封口后62～65℃反应5～7天。本发明的烯烃铜配位聚合物表现出良好的热稳定性和较强的绿色荧光效应，有望用于照明、显示、固体激光器、光通讯、光存储以及生物医学成像、诊断与治疗等诸多领域。 | 江苏科技大学
14 | 一种高温相变化合物及其制备方法和应用 | CN201811364189.7 | 2018-11-15 | 发明授权 | C07F3/06 | C07F3/06; C07D453/02; C09K5/06 | 本发明属于相变材料领域，公开了一种高温相变化合物及其制备方法和应用。所述高温相变化合物是将二溴1, 4‑二甲基‑1, 4‑二氮杂二环[2, 2, 2]辛烷水溶液与ZnI2水溶液混合，通过室温缓慢挥发溶液结晶自组装制得该相变混合物。本发明的具有高温相变性质的化合物，所采用的材料制备工艺简单、易操作、原料来源充足、生产成本低、产率高以及重复性好；不易溶于一般的溶剂，热分解温度点相对较高，晶体颗粒均匀。该相变化合物在纺织服装、温室种植、建筑行业、太阳能、空调等诸多领域。 | 江苏科技大学
15 | 一种含钴的具有低温相变的配位化合物及其制备方法 | CN201910796964.4 | 2019-08-27 | 发明授权 | C07F15/06 | C07F15/06; C09K5/06 | 本发明公开了一种含钴的具有低温相变的配位化合物的制备、表征和应用。所述配位化合物的化学式为[(CH3)2CH‑C3H17N][CoBr4]。在296K温度下，晶体属于单斜晶系，空间群为C2/c；在170K温度下，晶体属于单斜晶系，空间群为Cc。室温时，将奎宁环衍生物与溴化钴反应，通过室温缓慢挥发溶液结晶自组装制得该相变化合物。本发明的具有低温相变性质的化合物，所采用的材料制备工艺简单、易操作、原料来源充足、生产成本低、产率高以及重复性好；不易溶于一般的溶剂，热分解温度点较高，晶体颗粒均匀。该类相变材料在纺织服装、运输业、建筑行业和温室种植等领域都具有很大潜力的应用。 | 江苏科技大学
16 | 一种荧光高相变配位化合物及其制备方法和应用 | CN202111406456.4 | 2021-11-24 | 发明授权 | C07D295/03 | C07D295/03; C09K5/02; C09K11/06; H01L33/50 | 本发明公开了一种荧光高相变配位化合物及其制备方法和应用，该配位化合物分子通式为(C6H14NO)2MnCl4，属于三斜晶系，空间群为P‑1，Mn原子均处于四配位的正四面体构型中心，晶体结构稳定。该配位化合物的激发波长为545nm，在450nm处出现强发射频带，发出绿光，具有荧光效应。在425K和365K处有一对吸热峰和放热峰，展现了一对可逆相变，且相变温度高达425K。该配位化合物是利用氯化锰和N‑乙基吗啉，采用直接水合成和慢速蒸发法制得。制备方法简单，操作可控。本发明配位化合物可应用于发光二极管、涂料、薄膜、损伤检测、建筑装潢、交通运输、军事设施等诸多领域。 | 江苏科技大学
17 | 一种亚砜亚胺烯胺酸酯化合物及其准备方法 | CN202110629783.X | 2021-06-07 | 发明授权 | C07C381/10 | C07C381/10 | 本发明公开了一种亚砜亚胺类烯胺酸酯化合物及其制备方法。属于药物中间体合成技术领域；所述亚砜亚胺烯胺酸酯化合物的结构如式I所示：其制备方法具体如下：在冰水浴下，含有羰基端炔化合物的甲苯溶液通过微量蠕动泵滴加到含有N‑氯代亚砜亚胺和DABCO的甲苯溶液中，得反应液；使用旋转蒸发仪旋出反应液中的甲苯溶液得反应粗产物，对该反应粗产物通过碱性氧化铝色谱柱进行分离提纯，最终得到淡黄色油状产物，即亚砜亚胺烯胺酸酯化合物。本发明利用无金属催化的两组分反应以制备活性高的烯胺酸酯化合物的方法操作简便、原料廉价易得、底物适用性较广，且反应条件简单、温和、绿色，产率适中。 | 江苏科技大学
18 | 一种β-卤代烯胺酸酯化合物及其制备方法 | CN202010291109.0 | 2020-04-14 | 发明授权 | C07B43/04 | C07B43/04; C07B39/00; C07C227/08; C07C227/16; C07C229/30; C07D295/145; C07C315/04; C07C317/28; C07C221/00; C07C225/16 | 本发明公开了一种β‑卤代烯胺酸酯化合物及其制备方法。β‑卤代烯胺酸酯化合物的结构如式I所示：其中，R1、R2为烷基、吗啉、吡咯、苄基或氢；X为Br或Cl；EWG为吸电子基团。制备方法包括以下步骤：依次将二甲基甲酰胺、端炔化合物、仲胺或其衍生物混合，搅拌混合反应充分后，加入三乙烯二胺和N‑卤代酰亚胺，在0～50℃搅拌反应充分，用饱和食盐水淬灭后过柱提纯得到β‑卤代烯胺酸酯化合物。该方法利用无金属催化的多组分反应制备了活性高的烯胺酸酯化合物，操作简便、组装效率高且易于自动化，使用的原料廉价易得；反应条件简单、温和、绿色、具有良好的底物适用性，且对多数氨基化合物(特别是仲胺)能获得较高的产率。 | 江苏科技大学
19 | 一种一步法制备三取代吲哚化合物的方法 | CN202110422997.X | 2021-04-20 | 发明授权 | C07D209/40 | C07D209/40 | 本发明公开了一种一步法制备三取代吲哚化合物的方法。属于药物中间体合成技术领域，本发明中，所述三取代吲哚化合物的结构如式I所示：其中，R1为烷基、苯基、苄基、2‑异丙基苯基或萘基；R2为烷基；R3为烷基、苯基或其衍生物；R4为氢、4‑甲基或者7‑甲基/Cl/Br；制备方法包括以下步骤：依次将乙腈、1‑取代吲哚、溴代亚砜亚胺，搅拌混合反应充分后，在室温搅拌反应充分，过柱纯化最终得到所述的吲哚三取代化合物。本发明所述的制备方法利用无添加剂及催化剂的两组分反应制备了活性高的三取代吲哚，操作简便、反应效率高且易于提纯，使用的原料廉价易得；反应条件简单、温和、绿色、具有良好的底物适用性，且对多数化合物能获得很高的产率。 | 江苏科技大学
21 | 一种带状钠锰氧化物及其制备方法与应用 | CN201710917633.2 | 2017-09-27 | 发明授权 | C01G45/00 | C01G45/00; C02F1/469 | 本发明公开了一种带状钠锰氧化物及其制备方法与应用，该钠锰氧化物为Na2Mn8O16；其制备方法为：首先将NaOH、H2O2和Mn(NO3)2溶液混合形成悬浮液，然后将悬浮液转移至反应釜中密封，放至真空干燥箱中于210~230℃反应12h~20h，待冷却至室温，取出反应物水洗离心3次，再放至真空干燥箱干燥，制得钠锰氧化物Na2Mn8O16。将制得的钠锰氧化物制成电极与活性炭电极组成混合电容去离子装置的电解池，应用于海水淡化。本发明制得的钠锰氧化物比电容量高、钠离子捕获能力优异、循环使用寿命长、物廉质优、能量消耗极低；同时，制备工艺简单，可操作性强。 | 江苏科技大学
22 | 一种片状钠锰氧化物及其制备方法与应用 | CN201710888897.X | 2017-09-27 | 发明授权 | H01M4/36 | H01M4/36; H01M4/505 | 本发明公开了一种片状钠锰氧化物及其制备方法与应用，该钠锰氧化物为Na0.91MnO2；其制备方法为：首先将NaOH、H2O2和Mn(NO3)2溶液混合形成悬浮液，然后将悬浮液转移至反应釜中密封，放至真空干燥箱中于100~200℃反应12h~20h，待冷却至室温，取出反应物水洗离心3次，再放至真空干燥箱干燥，制得片状钠锰氧化物Na0.91MnO2。将制得的钠锰氧化物制成电极与活性炭电极组成混合电容去离子装置的电解池，应用于海水淡化。本发明制得的片状钠锰氧化物比电容量高、钠离子捕获能力优异、循环使用寿命长、物廉质优、能量消耗极低；同时，制备工艺简单，可操作性强。 | 江苏科技大学
23 | 一种金属-有机框架材料及其制备方法与应用 | CN202110063224.7 | 2021-01-18 | 发明授权 | C08G83/00 | C08G83/00; C07F1/00; B01J20/22; B01J20/30; C02F1/28; C02F101/22 | 本发明公开了一种金属‑有机框架材料及其制备方法与应用，该金属‑有机框架材料化学式为[Cu(btr)2(hpztr)2·(pztr‑1)2·(NO3‑)3]n，其中，Hpztr为4‑(3，5‑二甲基吡唑‑4‑基)‑1, 2, 4‑三唑，btr为4, 4’‑双‑1, 2, 4‑三氮唑；该材料的制备方法包括以下步骤：(1)合成Hpztr；(2)合成btr；(3)利用混合溶剂将铜盐和Hpztr、btr进行溶解，得到混合溶液；(4)将混合溶液置于90～100℃恒温干燥箱当中反应，冷却至室温，过滤、洗涤、干燥，即得到金属‑有机框架材料；该材料能够应用在去除水中离子中。该材料具有较高的热稳定性和化学稳定性；能够在常温常压下有效吸附富集水中阴离子，尤其是吸附速率高和吸附量大；能够作为一种高效的净水吸附剂用于去除水中的 | 江苏科技大学
24 | 一种检测三价铁离子的铜基发光金属有机骨架材料及其制备方法和应用 | CN202111394929.3 | 2021-11-23 | 发明授权 | C08G83/00 | C08G83/00; G01N21/64 | 一种检测三价铁离子的铜基发光金属有机骨架材料及其制备方法和应用，具体制备方法如下：将碘化亚铜，硝酸铟，6‑喹啉甲酸按比例混合，再加入N, N‑二甲基甲酰胺，搅拌均匀后装入耐高温的玻璃瓶中，在100℃下反应2~3天，冷却至室温，过滤得到绿色块状晶体，即为该铜基发光金属有机骨架材料。该铜基发光金属有机骨架材料的化学式为：[(Cu2I2)(Cu2Qc4)·2H2O]n。本发明制备的金属有机骨架材料具有良好的化学稳定性和热稳定性，在发光二极管、生物成像、荧光探测等领域具有潜在的应用价值。并且，所述金属有机骨架材料具有优异的荧光特性可对Fe3+呈现出快速、高效的荧光检测性能。 | 江苏科技大学
26 | 一种有序微纳孔阵列结构超薄Ni-P复合电极材料的制备方法 | CN201810594410.1 | 2018-06-11 | 发明授权 | C25B11/03 | C25B11/03; C25B11/12; C25B11/08; C25B1/04; B01J27/185 | 本发明公开了一种具有有序微纳孔阵列结构的超薄Ni‑P/C复合电极材料的制备方法，具体步骤包括：蝶翅模板的碳化与前处理和Ni‑P/C超薄复合电极材料的制备。所获得的材料可以直接作为工作电极用于电催化分解水，并取得了优异性能。同时本发明制备方法克服了传统刻蚀法成本高、效率低、无法获得复杂三维结构的缺点，为构筑高性能电极材料提供了技术原型与方案启迪。 | 江苏科技大学
27 | 一种遗态衍生复合材料及其制备方法和应用 | CN201811374997.1 | 2018-11-19 | 发明授权 | H01M4/90 | H01M4/90 | 本发明公开了一种遗态衍生复合材料，由过渡金属‑氮‑碳基体和20～80wt％的过渡金属氧化物纳米粒子构成直径为200～500nm的类叶绿体球状结构。所述遗态衍生复合材料的制备方法为：(1)将植物叶片破碎后置入提取液中研磨，纱布过滤后再用差速离心法提纯叶绿体，然后用戊二醛磷酸盐缓冲液浸泡以固定叶绿体的微观结构；(2)将结构固定后的叶绿体先后置于HCl水溶液和过渡金属乙酸盐的甲醇溶液中浸泡，获得过渡金属叶绿素衍生物，离心清洗后冷冻干燥；(3)将冷冻干燥后的叶绿体在惰性气体气氛或真空条件下煅烧，获得所述遗态衍生复合材料。本发明的遗态衍生复合材料具有稳定可控的微纳结构，可应用为燃料电池电极催化剂。 | 江苏科技大学
28 | 一种高性能金属-空气电池正极催化剂及其制备方法 | CN202011215077.2 | 2020-11-04 | 发明授权 | H01M4/90 | H01M4/90; H01M12/06; B82Y30/00 | 本发明公开了一种高性能金属‑空气电池正极催化剂，由过渡金属氮化物‑过渡金属氧化物异质颗粒和介孔碳基体构成，占催化剂总质量10‑50％的纳米异质颗粒分散于介孔碳基体中；异质颗粒中，氧化物占10‑100％。该催化剂的制备方法：将介孔碳用强酸溶液处理，获得表面官能团化的介孔碳；将其浸入过渡金属盐的水溶液中，搅拌，清洗，加入氨水并搅拌，再次清洗，真空干燥，将所得产物在惰性气氛或真空条件下煅烧。本发明制备方法简单、高效、可控，所得催化剂的活性接近于20wt％Pt/C电催化剂，耐用性优于商用Pt/C电催化剂；用其组装的金属‑空气电池的能量密度、功率密度、稳定性等均与商用Pt/C催化剂所组装的电池相当。 | 江苏科技大学
29 | 一种高电催化性能超细氧化钴颗粒/钴-氮-碳薄层/碳复合材料及制备方法 | CN202110349198.4 | 2021-03-31 | 发明授权 | H01M4/86 | H01M4/86; H01M4/88; H01M4/90 | 本发明公开了一种高分散超细氧化钴颗粒/钴‑氮‑碳薄层/碳复合材料及制备方法。所述复合材料，由氧化钴纳米颗粒、钴‑氮‑碳薄层及介孔碳基体构成，其中氧化钴纳米颗粒均匀分散于钴‑氮‑碳薄层并负载在介孔碳基体上。氧化钴纳米颗粒的直径为2～5nm，占复合材料的质量百分比为2～10％；钴‑氮‑碳薄层的厚度小于2nm，占复合材料的质量百分比为10～20％。本发明利用二氰二胺对钴离子的配位分散以及介孔碳基体的限域作用，制备获得高度分散且尺寸细小的氧化钴纳米颗粒以及钴‑氮‑碳薄层，负载在介孔碳基体中，作为金属‑空气电池的正极电催化剂，活性接近商业铂碳，稳定性高于商业铂碳。 | 江苏科技大学
30 | 一种形貌可控的二碳化五铁/三氧化二铁/铁-氮-碳电催化剂及其制备方法 | CN202110776702.9 | 2021-07-09 | 发明授权 | H01M4/90 | H01M4/90; H01M4/88; B82Y30/00; B82Y40/00 | 一种形貌可控的二碳化五铁/三氧化二铁/铁‑氮‑碳电催化剂及其制备方法。所述电催化剂由铁‑氮‑碳基体及分散在其中的二碳化五铁/三氧化二铁化合物颗粒组成。其中铁‑氮‑碳基体的形貌可控，其厚度为60～300nm的纳米片，或直径为1～2.5μm的微米球，或生长在块体上直径为30～60nm的纳米管结构；而二碳化五铁/三氧化二铁以尺寸为10～50nm的纳米颗粒形态存在。制备方法为：将质量比为1 : 1～1 : 4的二茂铁与三聚氰胺研磨混合，放入钢衬固相反应釜，在700～800℃下保温2～6h，发生固相反应；冷却、酸洗、干燥，在惰性气氛中700～800℃煅烧2～6h，获得二碳化五铁/三氧化二铁/铁‑氮‑碳电催化剂。 | 江苏科技大学
31 | 一种α取代2H-色烯衍生物的合成方法 | CN201811388628.8 | 2018-11-20 | 发明授权 | C07D311/04 | C07D311/04; C07D311/58 | 本发明公开了一种α取代2H‑色烯衍生物的合成方法，所述合成方法以2H‑色烯缩醛和β‑酮酸为原料，以水为溶剂，室温下搅拌，得到对应的2H‑色烯衍生物。本发明合成方法反应条件简单，不需要特殊的设备，在室温和大气环境下就可进行反应，无需加热和惰性气体保护；反应副产物仅为二氧化碳和乙醇，易于提纯，环境友好；目标化合物的收率高，可达到80～95％。 | 江苏科技大学
32 | 一种检测铜离子的荧光探针及其制备方法与应用 | CN202111409671.X | 2021-11-25 | 发明授权 | C07D455/04 | C07D455/04; C09K11/06; G01N21/64 | 本发明公开了一种检测铜离子的荧光探针及其制备方法与应用，该荧光探针其结构式如下式I所示：本发明以嘌呤衍生物和8‑羟基久洛尼定‑9‑甲醛为荧光基团，水合肼为连接基团，所制备的荧光探针对溶液中Cu2+表现出高灵敏度和高选择性，同时其具有结构稳定的特点；该荧光探针制备方法步骤简单，原料易得，所得产品为固体粉末，易于储存，具有广阔的应用前景，可以大规模生产应用。 | 江苏科技大学
33 | 一种基于苯并噻唑母体的钯离子检测荧光探针及其制备方法与应用 | CN202111409924.3 | 2021-11-25 | 发明授权 | C07D417/12 | C07D417/12; C09K11/06; G01N21/64 | 本发明公开了一种基于苯并噻唑母体的钯离子检测荧光探针及其制备方法与应用，该荧光探针其结构式如下式(Ⅰ)所示以苯并噻唑衍生物和为荧光基团，氨基为连接基团，所制备的荧光探针对溶液中Pd2+表现出高灵敏度和高选择性，同时其具有结构稳定的特点。该荧光探针制备方法步骤简单，原料易得，所得产品为固体粉末，易于存储，具有广阔的应用前景，可以大规模生产应用。 | 江苏科技大学
34 | 一种化合物PHA及其制备方法与在检测铜离子上的应用 | CN202111409933.2 | 2021-11-25 | 发明授权 | C07D473/34 | C07D473/34; C09K11/06; G01N21/64 | 本发明公开了一种化合物PHA及其制备方法与在检测铜离子上的应用，该化合物PHA的结构式如下所示：本发明所制备的化合物PHA对溶液中Cu2+表现出高度的选择性和灵敏性；该荧光探针制备方法步骤简单，原料易得，所得产品为固体粉末，易于存储，具有广阔的应用前景，可以大规模生产应用。 | 江苏科技大学
35 | 一种α-吲哚甘氨酸衍生物的合成方法 | CN201910806124.1 | 2019-08-28 | 发明授权 | C07D209/20 | C07D209/20 | 本发明公开了一种α‑吲哚甘氨酸衍生物的合成方法，所述合成方法以甘氨酸衍生物和取代吲哚为原料，以乙腈为溶剂，以有机染料孟加拉玫瑰红为光敏催化剂，在室温、空气条件下，经光照一步合成对应的吲哚甘氨酸衍生物。本发明合成方法绿色环保，无需使用有毒的催化剂，同时使用的催化剂廉价且用量很低，从而有效降低了生产成本；其次，操作便捷，无需加热和惰性气体保护，只需要在室温、空气中、光照条件下即可进行反应，能够适用于大规模生产；最后，目标化合物收率高，底物范围广。 | 江苏科技大学
36 | 多孔Fe3O4/C多面体材料及其制备方法和应用 | CN201910546562.9 | 2019-06-21 | 发明授权 | H01G11/24 | H01G11/24; H01G11/30; H01G11/32; H01G11/36; H01G11/46; H01G11/86 | 本发明公开了一种多孔Fe3O4/C多面体材料及其制备方法和应用。本发明采用ZIF‑67为硬模板，经过碳化及酸洗得到碳多面体。以碳多面体为二次模板，以Fe(CH3COO)2，硫脲为氧化剂，水为溶剂进行恒温反应。产物离心并在空气下进行煅烧后得到一类具有多面体结构的四氧化三铁/碳微‑纳米材料。这种微‑纳米材料具有高的比表面积，颗粒分散均匀，有利于离子的快速传输，增加了表面活性位点。经测试，在2 A g‑1的电流密度下循环3000次之后其比容量仍然可达到571.7 F g‑1且在高功率密度下仍然能够保持较高的能量密度。因此，该多孔四氧化三铁/碳多面体能够作为超级电容器的电极材料进行实际应用。 | 江苏科技大学
37 | 磷化铁纳米片与生物质碳复合材料的制备方法及应用 | CN201810787923.4 | 2018-07-18 | 发明授权 | H01M4/36 | H01M4/36; H01M4/58; H01M4/583; H01M4/133; H01M4/136; H01M4/1393; H01M4/1397; H01M10/054 | 本发明公开了一种磷化铁纳米片与生物质碳复合的制备方法。通过采用电化学方法将磷化铁纳米片与生物质碳膜复合，得到无需粘结剂的磷化铁/生物质碳集成电极，方法简单，操作方便，材料制备成本低廉；首次将磷化铁与生物质碳材料复合得到复合材料用于钠离子电池负极材料，复合材料电极的储钠性能优异，结构稳定。 | 江苏科技大学
38 | 一种层状钴基钠离子电池正极材料及其制备方法和应用 | CN202010792950.8 | 2020-08-07 | 发明授权 | H01M4/525 | H01M4/525; H01M10/054 | 本发明公开了一种层状钴基钠离子电池正极材料的制备方法。本发明还公开了该层状钴基钠离子电池正极材料及其应用。本发明是通过采用一种简单传统的高温固相法合成，得到所述的晶面间距及晶胞体积可控的层状钴基钠离子电池正极材料，其能应用于制备钠离子电池。本发明绿色环保、方法简单，操作方便，材料制备成本低廉。实验煅烧过程中通过添加蔗糖来改变Na‑Co‑O晶体结构的晶胞体积及晶格间距，实现该材料用于钠离子电池具有较高的放电比容量及较好的循环性能。这种方法对进一步优化钠离子电池性能和钠离子电池未来商业化都具有重要意义。 | 江苏科技大学
39 | 具有花状结构的铁掺杂磷化钴微米球电极材料及其制备方法和应用 | CN201910902613.7 | 2019-09-23 | 发明授权 | C01B25/08 | C01B25/08; H01M4/58; H01M10/054 | 本发明公开一种用于钠离子电池负极材料的花状铁掺杂磷化钴(Fe‑CoP)微米球的制备方法和应用。本发明采用碳化后的桂树叶作为基底碳膜，将碳膜浸入含有铁、钴的硝酸盐溶液中进行水热反应，待经过一定反应时间水热釜降到室温后，对前驱体产物进行洗涤和干燥。经过磷化处理后沉积在碳膜上的花状微米球的微观形貌保持不变。花状微米球由纳米片组成具有较大的比表面积，微米球尺寸均匀不仅有利于离子的快速传输而且在充放电过程中能够缓解电极材料较大的体积膨胀。铁元素的掺杂能够增加电极材料的储钠位点，提高电极材料的电化学性能。本发明为制备钠离子电池负极材料提供了新的思路，该制备方法操作过程简单且制备成本较低有望实现大规模应用。 | 江苏科技大学
40 | 一种加热光照控制合成的金纳米颗粒阵列结构及其合成方法 | CN201510317591.X | 2015-06-11 | 发明授权 | B81C1/00 | B81C1/00; B81B7/04 | 本发明公开一种加热光照控制合成的金纳米颗粒阵列结构及其合成方法，所述方法包括：将氯金酸水溶液滴在嵌段共聚物的有序图案模板上得到混合体系，将混合体系同时进行光照和加热，得到金纳米颗粒阵列结构；或者将氯金酸溶液和嵌段共聚物氯仿溶液混合得到混合体系，将混合体系旋涂在硅片或石英基片上，然后同时进行光照和加热，得到金纳米颗粒阵列结构。本发明制备的金纳米阵列结构有两种，一种为团簇阵列结构，另一种为颗粒点阵结构，实现一些环境污染物的低浓度检测，其工艺流程简便，易于规模化制备。此外，本发明无需使用各种昂贵或有毒还原剂，表面活性剂，经济方便。 | 江苏科技大学
41 | 3, 4‑二氢嘧啶酮类衍生物的合成方法 | CN201610229279.X | 2016-04-13 | 发明授权 | C07D239/22 | C07D239/22; C07D405/04 | 本发明公开了一种3, 4‑二氢嘧啶酮类衍生物的合成方法，具体步骤是以(C5H6N4O)(C5H5N4O)3(C5H4N4O)[Bi2Cl11]Cl2为催化剂，乙醇为溶剂，在78℃反应3‑6h，醛R1‑CHO、二羰基化合物和脲发生反应，一锅法合成3, 4‑二氢嘧啶酮类衍生物。醛的取代基R1是‑CH3、呋喃、苯基、环己基；二羰基化合物是乙酰乙酸乙酯或乙酰丙酮，脲为尿素、硫脲或甲基脲。操作简单，催化剂活性高且可以多次回收重复使用，目标化合物产率高，工业生产前景广阔。 | 江苏科技大学
42 | 一种近红外锌离子荧光探针化合物及其制备方法和应用 | CN201910187073.9 | 2019-03-13 | 发明授权 | C07D473/34 | C07D473/34; C09K11/06; G01N21/64 | 本发明公开了一种近红外锌离子荧光探针化合物及其制备方法。所述化合物的制备方法为：将丙二腈、异佛尔酮溶于有机溶剂与哌啶、乙酸、乙酸酐、对羟基苯甲醛反应，将产物溶于三氟乙酸与乌洛托品反应，得到式Ⅱ中间体；将5‑氨基‑4，6‑二氯嘧啶，1‑萘胺加入到有机溶剂中，加入浓盐酸，回流，将反应产物、乙酸、多聚磷酸和十二烷基三甲基氯化铵溶于三氯氧磷，将反应产物溶于有机溶剂与水合肼反应得到式Ⅲ中间体；将式Ⅱ中间体、式Ⅲ中间体加入有机溶剂反应得到所述近红外锌离子荧光探针化合物(式Ⅰ)。本发明的近红外锌离子荧光探针化合物灵敏度高、抗干扰性强，可广泛用于锌离子检测。 | 江苏科技大学
43 | 一种钯离子荧光探针化合物及其制备方法和应用 | CN201811434316.6 | 2018-11-28 | 发明授权 | C07D519/00 | C07D519/00; C09K11/06; G01N21/64 | 本发明公开了一种钯离子荧光探针化合物及其制备方法。所述化合物的制备方法为：将罗丹明B溶于有机溶剂与乙二胺反应，得到罗丹明酰胺；将5‑氨基‑4, 6‑二氯嘧啶、1‑萘胺加入有机溶剂，反应得到6‑氯‑N4‑(萘‑1‑基)嘧啶‑4, 5‑二胺，将6‑氯‑N4‑(萘‑1‑基)嘧啶‑4, 5‑二胺、乙酸、多聚磷酸、十二烷基三甲基氯化铵溶于三氯氧磷，反应得到6‑氯‑8‑甲基‑9‑(萘‑1‑基)‑9H‑嘌呤；将罗丹明酰胺、6‑氯‑8‑甲基‑9‑(萘‑1‑基)‑9H‑嘌呤、碳酸氢钠加入有机溶剂，反应得到所述钯离子荧光探针化合物。本发明的钯离子荧光探针化合物灵敏度高、抗干扰性强，可广泛用于钯离子的检测。 | 江苏科技大学
44 | 一种双荧光团锌离子荧光探针化合物及其制备方法和应用 | CN201910187091.7 | 2019-03-13 | 发明授权 | C07D491/107 | C07D491/107; C09K11/06; G01N21/64 | 本发明公开了一种双荧光团锌离子荧光探针化合物及其制备方法。所述化合物的制备方法为：将荧光素溶于有机溶剂与水合肼反应，得到荧光素酰肼；将丙二腈、异佛尔酮溶于有机溶剂与哌啶、乙酸、乙酸酐、对羟基苯甲醛反应，将产物溶于三氟乙酸与乌洛托品反应，得到(E)‑2‑(3‑(3‑甲酰基‑4‑羟基)乙烯基)‑5, 5‑二甲基环己‑2‑烯‑1‑亚基)丙二腈，将其与荧光素酰肼加入有机溶剂反应得到所述双荧光团锌离子荧光探针化合物(式Ⅰ)。本发明的荧光探针化合物灵敏度高、选择性好，可广泛用于锌离子的检测。 | 江苏科技大学
45 | 一种基于嘌呤母体的荧光探针化合物及其制备方法和应用 | CN202010185820.8 | 2020-03-17 | 发明授权 | C07D473/34 | C07D473/34; C09K11/06; G01N21/64 | 本发明公开了一种基于嘌呤母体的荧光探针化合物，还公开上述荧光探针化合物的制备方法以及在检测钯离子和铜离子方面的应用。本发明以嘌呤环和3‑吲哚甲醛为荧光基团，水合肼为连接基团，合成了一种基于嘌呤母体的荧光探针化合物，所得到的荧光探针化合物对铜钯离子选择性高，检测灵敏度高，因此其具有结构稳定、选择性好、灵敏度高以及低毒性的优点；本发明制备方法步骤简单，原料易得，所得产品为固体粉末，易于存储。 | 江苏科技大学
46 | 一种基于嘌呤-香草醛的钯和铜离子检测荧光探针及其制备方法与应用 | CN202110599522.8 | 2021-05-31 | 发明授权 | C07D473/34 | C07D473/34; C09K11/06; G01N21/64 | 本发明公开了一种基于嘌呤‑香草醛的钯和铜离子检测荧光探针及其制备方法与应用，该荧光探针其结构式如下式Ⅰ所示。本发明以嘌呤衍生物和香草醛为荧光基团，水合肼为连接基团，所制备的荧光探针对溶液中Pd2+和Cu2+表现出高度的选择性和灵敏性；该荧光探针制备方法步骤简单，原料易得，所得产品为固体粉末，易于存储，具有广阔的应用前景，可以大规模生产应用。 | 江苏科技大学
47 | 用于修复污染土壤的装置及修复方法 | CN201811502449.2 | 2018-12-10 | 发明授权 | B09C1/08 | B09C1/08 | 本发明公开了一种用于修复污染土壤的装置及修复方法，包括电动修复装置及电絮凝装置；其中，所述电动修复装置包括阳极和阴极，电絮凝装置位于电动修复装置的阳极和阴极间，并距离电动修复装置的阴极或阳极1/3～1/10处；修复时将电动修复装置及电絮凝装置设于土壤中，接通电动修复装置的电源，电动修复0.5～20天，在电动修复时间段的1/3～1/2时，接通电絮凝装置进行同时修复，直至结束。本装置结构紧凑、稳定性好，不存在吸附剂吸附饱和的问题，无需更换渗透反应墙，避免了吸附材料孔道堵塞和钝化的问题；同时，修复时对重金属去除能力强，去除效果相比于现有的方法能够提高20～30％，且成本节约35～50％。 | 江苏科技大学
48 | 一种采用原电池和电絮凝耦合处理废水的方法 | CN201811395605.X | 2018-11-22 | 发明授权 | C02F1/461 | C02F1/461; C02F1/463 | 本发明公开了一种利用原电池和电絮凝耦合处理废水的方法，包括如下步骤：调节废水的电导率、pH值2～10进行原电池反应，待废水的pH值达到5～10时，在该原电池上接通电源进行电絮凝反应，所述电絮凝反应的时间与原电池反应的时间比为1 : 1～8。本发明通过将原电池和电絮凝相耦合，一方面有效避免了现有的微电解反应中的填料板结问题，另一方面原电池反应能够生成Fe2+和Fe3+，为后续的电絮凝反应提供丰富的金属阳离子，结合电絮凝反应，有效提高了絮体产量；此外，原电池反应产生电能，为电絮凝反应输出较高的功率密度，降低电能损耗。 | 江苏科技大学
49 | 一种分段式电化学水处理装置及采用该装置进行处理的方法 | CN201911085910.3 | 2019-11-08 | 发明授权 | C02F9/06 | C02F9/06; C02F101/38; C02F101/30 | 本发明公开了一种分段式电化学水处理装置及采用该装置进行处理的方法，包括由阴极和阳极构成的电解槽，阴极和阳极间形成电解通道，电解通道分为前段和后段，其中，前段的电解通道内填充碳基负载金属氧化物和/或其相应的碳基负载金属，后段的电解通道内填充碳基负载金属和/或铁颗粒，前段的电解通道内还设有曝气装置。处理方法为调节废水的电导率和pH值，启动曝气装置和电解槽，依次流经电解槽的前段和后段反应后，静置、离心即可。本发明的装置通过在连续电解通道分段填充不同的催化粒子电极来实现分段分别原位产生强氧化性自由基和吸附絮体，提高了难降解有机物的去除率；同时该处理方法能够克服一定程度的阳极钝化问题，降低能耗。 | 江苏科技大学
50 | 一种采用电絮凝耦合电催化氧化处理废水的装置及其处理方法 | CN201911085977.7 | 2019-11-08 | 发明授权 | C02F1/463 | C02F1/463; C02F1/467; C02F101/30 | 本发明公开了一种采用电絮凝耦合电催化氧化处理废水的装置及其处理方法，该装置包括由相对设置的阴极和阳极组合而成的电絮凝反应器及设于该电絮凝反应器内的若干个可旋转的填料床层装置；其中，所述填料床层装置包括不导电的填料床，设于该填料床内的曝气装置及设于该填料床底端中心位置、且曝气装置的连接管由中空的床层旋转轴内接入，所述填料床内填充电催化粒子电极；处理的方法为调节待处理的废水的电导率及pH值，通入电絮凝反应器内，启动转轴和曝气装置，经电絮凝‑电催化氧化反应后，静置离心获得清液。本发明能够在处理废水的过程中原位产生吸附絮体与具有强氧化性的超氧阴离子自由基与羟基自由基处理长碳链的有机染料废水。 | 江苏科技大学
83 | 一种全无机卤化物钙钛矿材料CsPbI3纳米管及其制备方法和应用 | CN201710676024.2 | 2017-08-09 | 发明授权 | C01G21/00 | C01G21/00; B82Y40/00 | 本发明公开了一种全无机卤化物钙钛矿材料CsPbI3纳米管及其制备方法和应用，该CsPbI3纳米管由CsPbI3纳米晶溶液通过微波反应获得；所述CsPbI3纳米管中CsPbI3的摩尔比为1 : 1‑1.1 : 3‑3.3。本发明通过微波法制备的CsPbI3纳米管是一个全新的材料，通过该方法首次在钙钛矿中制备出纳米管。本发明制备的全无机卤化物钙钛矿材料CsPbI3纳米管，具有荧光和光电响应，合成产率高，形貌均一，纳米管稳定性高；同时本发明的制备方法简单方便，原料来源广，成本低，微波方法加热迅速，受热均一；本发明的CsPbI3纳米管由于其具有独特的形态、结构和电子性质，在光电子等领域具有巨大的应用潜力。 | 江苏科技大学
84 | 以5-巯基-1-苯基-1H-四氮唑为配体构筑的MOF材料及其衍生物制备方法和应用 | CN202011361431.2 | 2020-11-27 | 发明授权 | C08G83/00 | C08G83/00; C01G51/00; C01B32/05; C01B21/082; C25B1/04; C25B11/054; C25B11/065; C25B11/075 | 本发明公开了以5‑巯基‑1‑苯基‑1H‑四氮唑为配体构筑的MOF材料及其衍生物制备方法和应用，该MOF材料制备为将金属盐试剂溶于去离子水中得到溶液A，5‑巯基‑1‑苯基‑1H‑四氮唑配体溶于有机溶剂中得到白色溶液B，将两种溶液混合超声、加热反应后，通过离心去掉上清液，将沉淀物洗涤至中性后烘干，得到MOF材料；将MOF材料加热保温，最后得到MOF材料的衍生物。本发明制备得到一种全新的金属有机骨架材料，通过高温煅烧无需外加硫源就可获得其含氮多孔衍生碳基硫化物材料，该衍生材料可应用于电催化析氧反应，具有非常优异性能；同时本发明的制备方法简单方便，成本低，可重复性强。 | 江苏科技大学
85 | 一种基于乙二胺四乙酸二酐的聚酰亚胺类COF材料及其制备方法与应用 | CN202111381957.1 | 2021-11-19 | 发明授权 | C08G83/00 | C08G83/00; H01M4/60; H01M10/0525 | 本发明公开了一种基于乙二胺四乙酸二酐的聚酰亚胺类COF材料及其制备方法与应用，其制备包括以下步骤：(1)先将5，10，15，20‑四(4‑氨基苯基)卟啉(TAPP)和乙二胺四乙酸二酐溶于有机溶液中，超声混合；(2)再向混合物中加入催化剂，然后液氮冷冻‑抽真空‑冷冻几个循环后，再放入恒温箱中保温几天得到悬浊液；(3)悬浊液冷却至室温后，离心收集沉淀，干燥得到产物COF材料。本发明制备的一种以四氨基苯基卟啉(TAPP)为结构单元的COF材料其作为锂离子负极材料，具有良好的稳定性，大的比表面积及均一的孔道结构，能够有效地促进电子的传递，并取得优异的电化学储能性能。 | 江苏科技大学
99 | 一种以金属有机骨架材料为载体的一氧化碳吸附剂及其制备方法和应用 | CN201810216501.1 | 2018-03-16 | 发明授权 | B01J20/22 | B01J20/22; B01J20/30; B01D53/02 | 本发明公开了一种以金属有机骨架材料为载体的一氧化碳吸附剂，所述吸附剂以金属有机骨架材料为载体，然后将二价铜盐和三价钒盐同时引入载体材料上，得到同时负载有铜离子和钒离子的金属有机骨架材料。本发明还公开了上述一氧化碳吸附剂的制备方法以及其在吸附分离一氧化碳上的应用。本发明吸附剂通过将二价铜盐和三价钒盐同时引入金属有机骨架，利用三价钒盐的弱还原性质，可实现在较低温度下(≤250℃)将二价铜还原为一价铜，从而使金属有机骨架结构保留完好，因此本发明吸附剂为结构完好的π络合吸附材料，对一氧化碳具有良好的吸附性能。 | 江苏科技大学
100 | 一种铜、钴修饰的金属有机骨架吸附材料的制备方法及其应用 | CN201910514446.9 | 2019-06-13 | 发明授权 | B01J20/22 | B01J20/22; B01J20/30; C07C7/12; C07C11/04; C07C9/06 | 本发明公开了一种铜、钴修饰的金属有机骨架吸附材料的制备方法，该方法具体为：首先，在室温下将二价铜盐和二价钴盐溶解于水中制成双金属溶液；然后，将双金属溶液逐滴加入到分散有金属有机骨架的正己烷中，得到混合物料；最后，将混合物料置于惰性气氛中于不高于250℃的温度下进行热处理，得到铜和钴修饰的金属有机骨架吸附材料。该制备方法制得的金属有机骨架吸附材料能实现活性金属位点在金属有机骨架上的均匀分散，从而提高金属有机骨架吸附材料在吸附分离乙烯/乙烷时的分离选择性，同时又能在较低温度下将二价铜还原为一价铜，且不破坏金属有机骨架的结构，从而获得结构完好的π络合吸附材料。 | 江苏科技大学
101 | 一种硝酸银修饰的金属有机骨架吸附材料的制备方法及其应用 | CN201910512978.9 | 2019-06-13 | 发明授权 | B01J20/22 | B01J20/22; B01J20/30; C07C7/12; C07C11/04; C07C9/06 | 本发明公开了一种硝酸银修饰的金属有机骨架吸附材料的制备方法，该方法具体为：将硝酸银溶液逐滴加入到分散有金属有机骨架的正己烷中，充分混合后将混合物料置于惰性气氛中于不高于105℃的温度下进行热处理，得到硝酸银修饰的金属有机骨架吸附材料。该制备方法制得的吸附材料中的活性金属位点Ag(I)在金属有机骨架上具有良好的分散性，从而有效提高硝酸银修饰的金属有机骨架吸附材料在吸附分离乙烯/乙烷时的分离选择性。 | 江苏科技大学
106 | 一种钠离子电池用软硬碳复合多孔负极材料及其制备方法 | CN202010185778.X | 2020-03-17 | 发明授权 | H01M4/36 | H01M4/36; H01M4/62; H01M10/054 | 本发明公开了一种钠离子电池用软硬碳复合多孔负极材料及其制备方法。该软硬碳复合多孔负极材料由硝酸钴、二甲基咪唑和聚乙烯醇调控制备而成。其制备方法是：将二甲基咪唑的乙醇溶液逐滴加入到硝酸钴的乙醇溶液中，在室温下搅拌至形成前驱体ZIF‑67的溶液；然后向该溶液中加入聚乙烯醇，然后回流至形成凝胶，将其自然冷却、冷冻干燥，然后置于700～1100℃惰性气体氛围下2～5h，得到所述负极材料。本发明制备的复合负极材料结合了软碳的优良导电性和硬碳的高容量的优点，有效提高了电池的稳定性能，改善钠离子电池的循环性能和库伦效率。该方法所用原料成分稳定，工艺操作简单，重复性高，利于工业化生产。 | 江苏科技大学
107 | 一种碳包覆硒化镍超薄纳米片复合材料及其制备方法 | CN202010333219.9 | 2020-04-24 | 发明授权 | H01M4/36 | H01M4/36; H01M4/58; H01M4/583; H01M4/62; H01M10/054; B82Y30/00 | 本发明公开了一种碳包覆硒化镍超薄纳米片复合材料，由粒径为150‑350nm的硒化镍颗粒和包覆在其外的厚度为15～50nm的碳纳米片组成，所述碳纳米片形成三维花状结构。制备方法如下：边超声边将2‑甲基咪唑的乙醇溶液逐滴加入到六水合硝酸镍的乙醇溶液中，然后向混合溶液中逐滴加入苯并咪唑的乙醇溶液，室温下搅拌反应充分后，用无水乙醇洗涤至干净，烘干，获得前驱体；将前驱体与硒粉研磨均匀，氩气保护下500～800℃煅烧2～6h，自然冷却至室温，得到NiSe@C粉末。本发明制备的NiSe@C纳米花复合材料，能有效缓解金属硒化物电极材料在充放电过程中的体积膨胀问题，提高电池的循环性能。 | 江苏科技大学
108 | 一种2-(3, 4)-二氯苯基-4-氟苯胺的制备方法 | CN201810421251.5 | 2018-05-04 | 发明授权 | C07C211/52 | C07C211/52; C07C209/62; C07C231/02; C07C231/12; C07C233/15 | 本发明公开了一种2‑(3, 4)‑二氯苯基‑4‑氟苯胺的制备方法，包括如下步骤：(1)2‑溴‑4‑氟苯胺溶于二氯乙烷，然后滴加醋酸酐，得化合物2‑溴‑4‑氟乙酰苯胺；(2)将步骤(1)产物和3, 4‑二氯溴苯溶于有机溶剂中，然后逐滴加入Rieke Zn；在另一个反应容器中，将CuBr·SMe2溶于同样的有机溶剂，混合后加入氧化剂反应，将反应液经过硅胶过滤、减压蒸馏、柱层析得2‑(3, 4‑二氯苯基)‑4‑氟乙酰苯胺；(3)向反应容器中加入步骤(2)产物，再加入甲醇充分溶解后，缓慢滴加浓硫酸；当原料彻底反应完后，趁热将混合液倒入到冰水中淬灭，即得。本发明利用廉价、易得的铜试剂，替代毒性较大的钯等剧毒重金属；还填充国内对联苯吡菌胺研究的空白，打破国外联苯吡菌胺的垄断，有利于控制叶枯病、锈病的发展。 | 江苏科技大学
109 | 一种半蜡梅碱类似物、其合成方法及其用途 | CN201811465098.2 | 2018-12-03 | 发明授权 | C07D471/04 | C07D471/04; A61P25/28 | 本发明涉及一类半蜡梅碱类似物、其合成方法及其抑制乙酰胆碱酯酶活性的用途。所述的半蜡梅碱类似物的制备方法是以9‑甲基‑1, 2, 3, 4, 9, 9a‑6氢‑4aH‑吡啶并[2, 3‑b]吲哚‑4a‑醇为底物，加入无水吡啶溶解，缓慢滴加反应试剂有机酸或者酸酐，待反应完全，加入淬灭剂淬灭反应，减压浓缩除去甲醇和吡啶，合成工艺简单、产品纯度高，能够抑制乙酰胆碱酯酶活性。 | 江苏科技大学
110 | 一种环色胺类生物碱、其合成方法及其应用 | CN202111320341.3 | 2021-11-09 | 发明授权 | C07D487/04 | C07D487/04; A01N43/90; A01P3/00 | 本发明涉及环色胺类生物碱、其合成方法及其抗菌应用。所述的环色胺类生物碱的通式是合成工艺简单、效率高，具有优良的抗菌应用前景。 | 江苏科技大学
111 | 一种烟碱与吲哚类杂化化合物、其合成方法及其用途 | CN202111411993.8 | 2021-11-25 | 发明授权 | C07D487/04 | C07D487/04; A01N43/90; A01P3/00 | 本发明涉及烟碱与吲哚类杂化化合物、其合成方法及其用途。是以烟碱类似物为原料，加入溶剂无水四氢呋喃溶解，与二氯亚砜在油浴加热情况下反应制备相应的酰氯底物，然后与吲哚类化合物发生酰胺化反应，加入淬灭剂淬灭反应，减压浓缩除去四氢呋喃得到杂化化合物，该化合物具有抑制植物病原菌的用途。所述植物病原菌为油菜菌核病菌、番茄早疫病菌、棉花黄萎病菌、黄瓜枯萎病菌、核桃腐霉或玉米弯孢。而且合成工艺简单、产品纯度高。 | 江苏科技大学
112 | 不对称萘环稠合氟硼二吡咯荧光染料及其制备方法 | CN201710173298.X | 2017-03-22 | 发明授权 | C07F5/02 | C07F5/02; C09K11/06; C09B57/00 | 本发属于精细化工、有机合成技术领域，具体涉及一种不对称萘环稠合氟硼二吡咯荧光染料及其制备方法。该不对称萘环稠合氟硼二吡咯荧光染料具有如(I)所示的结构式：式中，Ar选自苯基、取代苯基、噻吩、取代噻吩、呋喃、取代呋喃中的一种。R选自甲基、甲氧基、氟中的一种。本发明的不对称萘环稠合氟硼二吡咯荧光染料及其制备方法，其合成方法简单、分离方便、产率较高；并且具有优异的光谱性质如高摩尔消光系数、较强的荧光发射，使其光稳定性高，可进一步修饰成分子探针。 | 江苏科技大学
113 | 一种吲哚类化合物、其合成方法及其应用 | CN201811465069.6 | 2018-12-03 | 发明授权 | C07D471/04 | C07D471/04; A01P1/00; A61P31/04; C09D5/16 | 本发明涉及一种吲哚类化合物、其合成方法及其应用。所述的吲哚类化合物通式是合成工艺简单、产品纯度高，该化合物具有杀菌活性，对金黄色葡萄球菌、茄科罗尔斯通氏菌和蜡状芽孢杆菌均具有很高的杀菌活性，具有优良的应用前景。 | 江苏科技大学
1 | 一种螺旋式内壁清扫机器人 | CN201910078463.2 | 2019-01-28 | 发明授权 | F16L55/40 | F16L55/40; F16L55/32; F16L101/12; F16L101/30 | 本发明公开一种螺旋式管道内壁清扫机器人，包括依次连接的螺旋式牵引装置，树莓派图像采集装置，单片机控制装置以及清扫装置，螺旋式牵引装置与树莓派图像采集装置是通过一个步进电机与联轴器连接，单片机控制装置与树莓派图像采集装置利用弹簧软管连接，单片机控制装置和清扫装置利用直流电机和联轴器连接。本发明的螺旋式管道内壁清扫机器人能够通过单片机的控制自适应管径发生较小变化和越过较小的障碍，对于中小直径的90度弯管和U型管具有良好的通过性，同时采用了六组升降机构有利于保证机器人在管道内壁的稳定性。 | 江苏科技大学
3 | 一种地热瓷砖生产工装 | CN201910687648.3 | 2019-07-29 | 发明授权 | B21F3/00 | B21F3/00 | 本发明公开了一种地热瓷砖生产工装，包括机架，所述机架的一端设有固定绷线架，另一端设有活动绷线架，机架的两侧各安装有一根导轨，导轨上设有滑块，机架的两侧还分别设有一根同步带，所述活动绷线架的两端分别与滑块及同步带固定，所述的固定绷线架上间隔分布有若干第一绕线轮，活动绷线架上间隔分布有若干第二绕线轮，所述的第一绕线轮与第二绕线轮交错排布，机架端面的两侧各安装有一个第三绕线轮，所述第一绕线轮、第二绕线轮和第三绕线轮一起将线缆绕成蛇形。本发明只需简单的准备工作，即可一步到位实现线缆的蛇形绕制，提高了工作效率；线缆绷紧力一致性好且可控，提高了产品质量；自动化程度高，为整个工序实现自动化做了很好的准备。 | 江苏科技大学
4 | 一种雷管生产用工装 | CN201910929904.5 | 2019-09-29 | 发明授权 | C06C7/02 | C06C7/02 | 本发明公开了一种雷管生产用工装，包括固定工装架和活动工装架，所述固定工装架的下部固定有导轨，导轨上滑动连接有滑块，滑块与活动工装架固连，所述的活动工装架的底部固定有芯轴，芯轴外侧设有若干簧片，所述固定工装架的顶部设有保持磁铁，活动工装架的顶部设有二号功能磁铁，所述的保持磁铁与二号功能磁铁同轴。本发明能够实现雷管组件的快速上料；雷管组件在上线的时候为安全工位，装配的时候是危险工位，实现了雷管在生产过程中的无人化，直接避免了因爆炸带来的人员伤亡。 | 江苏科技大学
5 | 常压喷雾流强测量装置 | CN201910597345.2 | 2019-07-04 | 发明授权 | G01M10/00 | G01M10/00; G01M13/00 | 本发明公开了一种常压喷雾流强测量装置，包括外壳、上挡板、下挡板、舵机系统、集液管组、控制面板系统、称重容器、压力传感器、称重容器接触式液位计、总阀组成；上挡板与下挡板为同心圆安装，下挡板及集液管组与外壳连接，舵机设于上挡板中心下方，通过连接轴连接舵盘，控制面板设于外壳外壁上，称重容器为外壳的同心圆筒，称重容器接触式液位计设于称重容器内侧壁上，压力传感器设于称重容器下方，总阀贯穿称重容器及外壳设于一侧外端；本发明通过对待测液体开始收集时间和结束收集时间的精准控制，可提高称重的准确性；另外优化待测液体的称重过程，减少称重步骤，避免称重时产生的测量误差，提高测量精度。 | 江苏科技大学
6 | 基于BP神经网络的坦克垂向稳定器神经自适应控制方法 | CN202110558564.7 | 2021-05-21 | 发明授权 | F41A27/18 | F41A27/18; F41A27/20; F41H7/02 | 本发明公开了一种基于BP神经网络的坦克垂向稳定器神经自适应控制方法，包括如下步骤：建立具有集总不确定性的坦克垂向稳定器系统非线性数学模型；通过设计好的BP神经网络对坦克垂向稳定器系统的集总不确定性进行预测和补偿；基于建立的数学模型设计基于BP神经网络的神经自适应控制方程，通过设计好的神经自适应控制方程实现对于坦克垂向稳定器的神经自适应控制。本发明利用BP神经网络具有的以任意精度逼近任意非线性函数的特殊优点，设计了坦克垂直稳定器中不确定性因素的神经自适应策略，使得系统在同时存在车体基础振动及未建模动态等情况下，仍能保持较好的控制性能，可有效提高坦克垂向稳定器对坦克炮的指向控制精度。 | 江苏科技大学
7 | 一种锚链闪光焊质量在线评估方法 | CN201811060569.1 | 2018-09-12 | 发明授权 | G01N33/20 | G01N33/20 | 本发明公开一种锚链闪光焊质量在线评估方法，步骤为1、选取L个正常焊接二维信号组成数据库；2、对数据进行归一化处理；3、信号分段处理；4、计算L个信号之间的不相似距离；5、计算L个信号之间的不相似距离平均值；6、判断系统是否监测到新的待测信号，判断为是，则采集待测信号；7、选取标准信号；8、对数据进行归一化处理和信号分段处理；9、计算待测信号和标准信号之间不相似距离g；10、判断不相似距离g是否小于如果g小于则待测信号为正常焊接信号，对正常信号进行处理，如果g大于或者等于则待测信号为异常焊接信号，系统发出预警并结束流程。本发明能够快速有效的识别故障焊接产品，提高生产效率并且确保焊接质量。 | 江苏科技大学
8 | 一种基于DTW和MDS的锚链闪光焊质量在线评估方法 | CN201811060561.5 | 2018-09-12 | 发明授权 | G06K9/62 | G06K9/62; G06F16/28; G06F16/23; B23K11/36; B23K11/04 | 本发明公开一种基于DTW和MDS的锚链闪光焊质量在线评估方法，1、建立大小为2L*2L的数据库E1；2、判断系统是否监测到新的待测信号，判断为是，则执行步骤3；判断为否，则焊接停止，系统结束流程；3、采集待测信号；4、对待测信号进行数据预处理；5、分别计算待测信号与选取的2L个历史数据之间的不相似距离；6、建立大小2L*1的不相似距离矩阵E2；7、合并矩阵E2和E1，组成大小为(2L+1)*(2L+1)的不相似距离矩阵F；8、将不相似距离矩阵F进行降维处理为(2L+1)*P的矩阵G；9、对矩阵G中2L+1个P维数据进行聚类分析；10、判断待测信号是否聚类为正常信号类，若否，则为故障信号，对故障信号进行处理；若是，则待测信号属于正常信号，对正常信号进行处理；11、返回步骤1对数据库E1进行更新；本发明能够快速有效的识别故障焊接产品，提高生产效率并且确保焊接质量。 | 江苏科技大学
9 | 一种基于改进蚁群算法的智能仓储机器人路径规划方法 | CN202110500435.2 | 2021-05-08 | 发明授权 | G05D1/02 | G05D1/02 | 本发明公开了一种基于改进蚁群算法的柔性智能仓储机器人路径规划方法。该方法首先将柔性智能仓储环境的突发因素融合栅格法建立电子地图。其次将启发函数和信息素更新方式进行了优化，将路程因素，转弯因素，安全因素纳入启发函数，综合计算蚂蚁的转移概率，通过转移矩阵消除路径尖端现象，并通过信息素更新模型中三个参数分别控制路程因素、转弯因素、安全因素的权重，可以得到基于特定因素下的最优路径。最后，对智能仓储机器人的路径进行转角优化处理，使得智能仓储机器人的路径更加平滑，从而保证智能仓储机器人的运动稳定性。 | 江苏科技大学
12 | 一种滚子轴承内外圈滚道耐磨结构的加工方法 | CN201611127161.2 | 2016-12-09 | 发明授权 | F16C33/58 | F16C33/58; F16C33/66; B23P15/00 | 本发明提供了一种滚子轴承内外圈滚道耐磨结构，在轴承内、外圈滚道上设置沿周向延伸呈锯齿形或波浪形的凹坑阵列，所述凹坑阵列由圆柱形的凹坑组成。本发明能够使得轴承在工作状态下，在滚道表面形成流体动压润滑，当滚子轴承运动时，润滑油进入工作区，建立一定的油压支撑外载荷，形成油膜，保护工作面，减小摩擦系数，从而降低磨损延长使用寿命；呈锯齿形或波浪形的微凹坑阵列构造分布在轴承宽度上为“两端少，中间多”的状态，减少了润滑剂的轴端流失，确保轴承在宽度方向上充分润滑，提高轴承的润滑性能；同时，圆柱形的凹坑既能保证轴承的耐磨性能得到改善，又能保证轴承的强度和精度不受影响，通过尽可能的减少凹坑数量以保证轴承的整体机械强度、刚度和配合精度。 | 江苏科技大学
13 | 一种轴瓦内表面精密刮研的加工装置及方法 | CN201911075017.2 | 2019-11-06 | 发明授权 | B23D79/02 | B23D79/02 | 本发明提供了一种轴瓦内表面精密刮研的加工装置及方法，该加工装置包括“”型结构的底座，所述底座的左侧支柱内设凹槽，安装有纵向升降机构，所述纵向升降机构上设置有旋转机构，所述旋转机构右侧设置有定位夹紧机构，所述底座的中部平面内凹，设置有横向移动机构，所述横向移动机构上设置有刀架机构。本发明的加工装置可大大提高刮研加工效率，省时省力，降低工人劳动强度，还可利用自动化、高精度的刮研方法在轴瓦内表面加工出微织构，提高轴瓦的动压润滑性能和摩擦磨损性能，延长轴瓦的使用寿命。 | 江苏科技大学
14 | 一种对开式径向滑动轴承内表面织构加工装置及加工方法 | CN201910823250.8 | 2019-09-02 | 发明授权 | B23P23/06 | B23P23/06; B23P15/00; B23Q3/06 | 一种对开式径向滑动轴承内表面织构加工装置，包含底座、横向移动机构、纵向升降机构、定位夹紧机构、旋转机构和激光冲击强化机构。所述旋转机构设置在底座上；横向移动机构设置在旋转机构上；纵向升降机构设置在横向移动机构上；定位夹紧机构设置在纵向升降机构上；激光冲击强化机构对应横向移动机构和纵向升降机构固定安置在底座的一侧。本发明实现对不同尺寸的对开式径向滑动轴承加工，装夹简单快捷，利用激光诱导等离子体冲击波使轴承表面发生塑性变形，产生的微凹坑在启动过程中能够储油，防止干摩擦，降低启动力矩；还能储存微小磨粒，减少磨粒磨损；在轴承稳定运转过程中起到类流体动压润滑轴承作用，改善轴承摩擦磨损性能和动压润滑性能。 | 江苏科技大学
15 | 一种轴承衬抑制裂纹扩展的加工装置及方法 | CN201910823840.0 | 2019-09-02 | 发明授权 | B23K26/352 | B23K26/352; B23K26/60; B23K26/18; B23K26/70; B23K26/064 | 本发明提供了一种轴承衬抑制裂纹扩展的加工装置及方法，该加工装置由底座、横向移动机构、旋转机构、定位夹紧机构和激光喷丸机构组成；所述横向移动机构设置在底座上；所述旋转机构设置在横向移动机构上；所述定位夹紧机构设置在旋转机构上；激光喷丸机构对应所述移动机构和旋转机构固定安装在所述底座上。本发明利用激光能量对轴承衬裂纹区域进行喷丸强化，在材料表面形成残余压应力场，细化轴承衬表层晶粒改善材料表面性能, 增加轴承衬的裂纹扩展抗力，降低轴承衬的微裂纹扩展速率，有效提高轴承的使用寿命。 | 江苏科技大学
16 | 一种基于润湿阶跃表面气膜产生装置及其气膜产生方法 | CN202011403792.9 | 2020-12-02 | 发明授权 | B63B1/38 | B63B1/38; C25B1/34; C25B1/04 | 本发明公开了一种基于润湿阶跃表面气膜产生装置，气体产生模块、气体过滤模块、气体输送模块、废液转化模块沿箱体结构的长度方向依次间隔设置，气体产生模块、气体输送模块分别与气体过滤模块连接，气体产生模块、气压控制模块分别与电源模块电连接，气体产生模块、废液转化模块分别与液体输送模块连接，气体产生模块、气体输送模块分别与气压控制模块连接，气体输送模块、液体输送模块分别与箱体结构的外部连通。并提供了本装置的气膜产生方法。本装置收集效率高，操作方便。本发明结构简单，易于组装，为水下减阻领域提供了一种适用性广泛的气膜产生的电化学装置。 | 江苏科技大学
17 | 一种在表面加工有微造型的滑动轴承及其制备方法 | CN202011199833.7 | 2020-11-02 | 发明授权 | F16C33/10 | F16C33/10; B23K26/18; B23K26/36; B23K26/60; B23K26/70; B23K37/04; B23P23/00 | 本发明提供了一种在表面加工有微造型的滑动轴承及其制备方法，涉及轴承表面处理技术领域，本发明采用激光冲击和激光刻蚀复合加工工艺在滑动轴承轴瓦表面加工出以连续网纹连接的凹坑阵列形貌，促进润滑油的流动使之更为均匀的分布在整个相对运动表面，凹坑阵列在滑动轴承稳定运转时可起到增强动压润滑的效果；连续网纹的微槽结构可以更加有效发挥启动阶段微凹坑的储油、供油功能，提高轴承的亲油性能，利于油膜的形成，降低干摩擦，减少启动力矩，在轴承表面形成流体动压润滑，从而改善润滑性能。 | 江苏科技大学
18 | 一种微造型表面摩擦磨损形貌的表征方法 | CN202011352538.0 | 2020-11-26 | 发明授权 | G01B11/24 | G01B11/24 | 本发明公开了一种微造型表面摩擦磨损形貌的表征方法，具体步骤如下：首先获得微造型三维表面磨损形貌，然后对其二维磨损轮廓进行采样，然后对比分析磨痕与微造型划分不同尺度，确定小波变换分解次数以及采样长度，然后依据确定的小波变换分解次数以及采样长度对二维轮廓数据进行小波变换，获得表面磨损二维轮廓数据小波变换后的高频系数，再获得变换后高频系数与分解尺度之间的关系，最后求得变换后高频系数与分解尺度拟合函数的斜率，获得表面磨损形貌分析表征参数。本发明对微造型表面磨损形貌多尺度性，随机性，不规则性进行分析表征，能够多尺度，精细的对磨痕微观结构进行分析表征，从而精确地分析表征微织构对改善摩擦磨损的影响。 | 江苏科技大学
19 | 自适应变面积尾鳍水下推进装置 | CN201811430457.0 | 2018-11-28 | 发明授权 | B63H1/36 | B63H1/36 | 本发明涉及生物仿生技术领域，具体地说，是一种自适应变面积尾鳍水下推进装置，包括尾鳍安装板，尾鳍安装板上内嵌有第一形状记忆金属，第一形状记忆金属的另一端固定在支撑板上，尾鳍安装板还与尾鳍变形部件相连，尾鳍变形部件整体呈等腰三角形，尾鳍变形部件分为腰杆和底杆，底杆中间部分连接有两条末端运动杆件，支撑板通过拉杆连接到尾鳍变形部件的底杆上，拉杆的数量为2条，拉杆一端固定在支撑板的尖端连接固定孔内，另一端固定在尾鳍变形部件的底杆与末端运动杆件的连接处，便于以后人类对海洋探测、海洋防护等各项科研生产活动。 | 江苏科技大学
20 | 安装柴油机气缸盖气阀组件的自动装配机及装配方法 | CN201711102182.3 | 2017-11-10 | 发明授权 | B23P19/00 | B23P19/00 | 本发明公开柴油机自动装配生产领域中的安装柴油机气缸盖气阀组件的自动装配机及装配方法，传送装置前上方横跨左右水平的电动滑轨，电动滑轨通过电动滑块连接半锥块安装机构与弹簧及底座安装机构，传送装置左侧装有半锥块储料机构、右侧装有弹簧储料机构；半锥块储料机构中的每个方形夹具台上固定连接四个储存夹具，每个储存夹具中间都设有圆锥形凹槽，气阀组件中的2个半锥块所围成的一个整圆锥体块能放置在圆锥形凹槽中；弹簧储料机构中的每个方形夹具台上固定连接四个夹具柱，每个夹具柱上套有内弹簧、外弹簧和上弹簧座；通过半锥块储料机构、弹簧储料机构、弹簧及底座安装机构、半锥块安装机构的配合实现气缸盖气阀组件的自动化装配。 | 江苏科技大学
21 | 一种用于螺旋桨静平衡检测的设备及其误差补偿方法 | CN201811414933.X | 2018-11-26 | 发明授权 | G01M1/16 | G01M1/16; G01M1/30; G01M1/38 | 本发明公开了一种用于螺旋桨静平衡检测的设备及其误差补偿方法，通过后期对螺旋桨中心与检测平台中心之间的偏心距进行补偿来消除偏心距对最终检测结果不平衡质量的影响，可以极大的提高螺旋桨静平衡检测的精度，使得最终误差处于一个极小的范围。 | 江苏科技大学
22 | 用于装配序列规划的装配连接关系信息提取与表达方法 | CN201811196577.9 | 2018-10-15 | 发明授权 | G06Q10/06 | G06Q10/06; G06Q50/04; G06F17/16 | 本发明公开一种用于装配序列规划的装配连接关系信息提取与表达方法，利用常规方法生成产品的装配接触矩阵、装配支撑矩阵和装配干涉矩阵；通过对不同类型连接件分析得到各零件间的连接关系以及安装配先后顺序存放部分零件的数据库，将连接关系引入装配接触矩阵中形成装配接触‑连接矩阵；通过装配矩阵确定出基准件、候选零件，对候选零件进行处理并设置要装配零部件，判断出可装配的要装配零部件，然后与数据库进行匹配，得到要装配零部件中所有零件的装配顺序。本发明通过对连接件进行分类分析，获得零件间的连接关系并作用于装配序列规划，可以提高装配序列规划的效率，降低装配成本，减少出错率，缩短生产周期。 | 江苏科技大学
23 | 一种船用螺旋桨静平衡检测装置及偏重检测方法 | CN201911035180.6 | 2019-10-29 | 发明授权 | G01M1/12 | G01M1/12 | 本发明提供了一种船用螺旋桨静平衡检测装置及偏重检测方法，所述装置包括集油盘、悬浮机构、定心机构、对中检测机构、防冲击及称重机构、对中检测机构。所述悬浮机构包括承载柱、球头、悬浮球座，所述对中检测机构包括伺服电动缸、传感器底座、力传感器、V型块，所述防冲击及称重机构包括液压千斤顶、称重传感器、保护罩、阻挡环。本发明设计了一种新的对中检测机构，通过伺服电动缸将螺旋桨保持在平衡状态，采集传感器上的数据，再通过上位机计算分解得出桨叶的质偏量，具有测操作简单、智能化程度高、可靠性高等特点，同时设计了防冲击机构，极大地提高了装置的安全性。 | 江苏科技大学
24 | 一种用于U型抱箍与平头销钉焊接的自动化装备及其焊接方法 | CN202011351771.7 | 2020-11-26 | 发明授权 | B23K37/00 | B23K37/00; B23K37/04; B23K31/02 | 本发明公开了一种用于U型抱箍与平头销钉焊接的自动化装备及其焊接方法，该装备包括上料装置、下料装置和四工位回转工作台；上料装置包括U型抱箍上料装置和平头销钉上料装置，所述U型抱箍上料装置和平头销钉上料装置分别用于U型抱箍和平头销钉的分拣和输料；下料装置用于收集完成焊接后的U型抱箍和平头销钉；U型抱箍上料装置、平头销钉上料装置、下料装置和焊机分别设置于四工位回转工作台的四侧形成四个工位，四工位回转工作台用于实现四个工位的变换。本发明实现了短时间内U型抱箍和平头销钉的自动化上料、装配、焊接和下料，使得整体装配生产线大大提高了生产能力，降低了人工成本，自动化程度和智能化程度都得到了明显的提高。 | 江苏科技大学
25 | 一种具有仿生多元结构的防雾防冰船舶甲板 | CN202110563943.5 | 2021-05-24 | 发明授权 | B63B3/48 | B63B3/48; B32B15/18; B32B15/20; B32B15/06; B32B15/08; B32B25/00; B32B27/00; B32B3/30 | 本发明公开了一种具有仿生多元结构的防雾防冰船舶甲板，包括甲板本体和设于甲板本体上表面用于防雾防冰的微纳结构体；微纳结构体由若干间隔排列的梯形凸块组成，梯形凸块的侧面设有用于排斥雾滴的圆弧凸起，梯形凸块的顶面设有用于防止雾滴铺开的粒状凸起。本发明将船舶甲板布置为上下两层刚柔复合结构，在刚性层的外表面布置微纳结构体，使甲板周围的小雾滴快速合并为大雾滴，降低了小雾滴驻留在甲板表面的概率，缩短了大雾滴撞击甲板时弹跳过程所需的时间，充分减小了雾滴与甲板表面的接触面积，从而防止雾/冰的形成，对油轮、集装箱船、巡洋舰、驱逐舰、近海勘探船和破冰船等各种作业船的甲板结/覆冰现象均有着潜在的应用前景。 | 江苏科技大学
26 | 一种具有自修复性的多孔结构超疏水表面制备方法 | CN202110665404.2 | 2021-06-16 | 发明授权 | B05D7/14 | B05D7/14; B05D7/24; B05D7/00; B05D3/08; B05D3/00; B05D5/00; C09D183/04 | 本发明公开了一种具有自修复性的多孔结构超疏水表面制备方法，包括以下制备步骤：(1)将有机硅化合物与固化剂混合后涂覆在表面预处理的金属基底上进行预固化，形成有机硅涂层，然后在有机硅涂层上均匀喷撒成孔剂，并干燥固化成型；(2)将固化成型的金属基底置于去离子水中，通过搅拌溶解基底表面的成孔剂，形成具有多孔结构的有机硅表面；(3)对多孔结构的有机硅表面进行灼烧处理，得到超疏水表面。本发明通过有机硅化合物和成孔剂在金属基底表面制备出三维层次结构，得到的超疏水表面具有优异的机械鲁棒性，受到严重损坏后经过火焰直接灼烧后能够恢复超疏水性，从而实现自修复性。 | 江苏科技大学
27 | 一种水下航行器复合减阻方法 | CN202111430585.7 | 2021-11-29 | 发明授权 | B63B1/32 | B63B1/32; B63B3/13 | 本发明公开了一种水下航行器复合减阻方法，该方法包括如下步骤：将水下航行器按轴向分区，包括依次连接的前体、平行中体、后体和后体罩；通过对轴向分区构建线性方程得到具有流线体外型的水下航行器；在水下航行器的外壳表面沿轴向排列仿河鲀体刺减阻元；将布置仿河鲀体刺减阻元的水下航行器按雁群效应编队布局。本发明突破了仿生减阻表面传统的微结构，通过无量纲公式以及阻力系数比表征了具有雁群效应的水下航行器四种不同的编队布局。具有雁群效应和仿河鲀体刺的复合减阻不仅能够降低水下航行器阻力，而且能够利用简单的航行器完成复杂的水下任务，保证水下航行器获得最大减阻收益。 | 江苏科技大学
28 | 一种弱包镶能力的烧结金刚石铣刀胎体及铣刀与铣刀制法 | CN201610298662.0 | 2016-05-04 | 发明授权 | C22C30/06 | C22C30/06; B22F7/06; B22F3/10; B23C5/28 | 本发明公开了一种弱包镶能力的烧结金刚石铣刀胎体及铣刀与铣刀制法，该烧结金刚石铣刀胎体包括Cu粉、Zn粉、Co粉、Sn粉、Ti粉及Cr粉；采用该胎体制备的铣刀，其工作层高度为7.6～8.2mm，壁厚为2.9～3.4mm，直径为17～21mm，金钢石粒度为50/60～70/80，浓度为92～108％；该铣刀的制法为选用基体并配制胎体，将胎体与金刚石混合，烧结制成金刚石烧结体，并将其固定于基体上即可。优点为首先制备的胎体，其对金刚石磨粒的包镶能力弱；其次，采用该胎体制备的铣刀，提高了加工效率及加工质量；同时通过控制烧结温度、烧结压强等，形成的胎体对金刚石的包镶能力弱，提高了铣刀的工作寿命。 | 江苏科技大学
29 | 一种强包镶能力的烧结金刚石铣刀胎体及铣刀与铣刀制法 | CN201610298406.1 | 2016-05-04 | 发明授权 | B22F1/00 | B22F1/00; B22F5/00; B22F7/06; B22F3/10; C22C30/02; C22C30/06; B23C5/00 | 本发明公开了一种强包镶能力的烧结金刚石铣刀胎体及铣刀与铣刀制法，该烧结金刚石铣刀胎体包括Fe粉、Cu粉、Zn粉、Co粉、Ni粉及Mn粉；采用该胎体制备的铣刀，其工作层高度为5.7～6.3mm，壁厚为2.3～2.7mm，直径为22～25mm，金钢石粒度为35/40～50/60，浓度为48～56％；该铣刀的制法为选用基体并配制胎体，将胎体与金刚石混合，烧结制成金刚石烧结体，并将其固定于基体上即可。优点为首先制备的胎体，其对金刚石磨粒的包镶能力强；其次，采用该胎体制备的铣刀，提高了加工效率及加工质量；同时通过控制烧结温度、烧结压强等，形成的胎体对金刚石的包镶能力强，提高了铣刀的工作寿命。 | 江苏科技大学
30 | 一种砂带接口结构及其对接工艺 | CN201610280324.4 | 2016-04-29 | 发明授权 | B24D11/06 | B24D11/06; B24D11/00 | 本发明公开了一种砂带接口结构，包括砂带基体端部设置的若干个连续排列的接口单元体，每个所述接口单元体包括砂带末端向基体依次排列衔接的等边三角形部、正方形部和等腰梯形部，且等边三角形部的边长、正方形部的边长和等腰梯形部的腰长均相等，并提供了其对接工艺，工艺步骤包括裁切、磨边、水洗除油、配胶、涂胶、压边。本发明的一种砂带接口结构及其对接工艺克服了三角形和正弦曲线接口形状抗拉能力不足的缺点，通过干胶料胶水、醋酸乙酯和固化剂配胶对接缝粘合，使得砂带接口区抗拉能力强，抗剪切能力好。 | 江苏科技大学
31 | 一种电镀金刚石钻头及其制备方法 | CN201610288086.1 | 2016-05-04 | 发明授权 | B28D1/14 | B28D1/14; C25D15/00; C25D3/56 | 本发明公开了一种电镀金刚石钻头及其制备方法，该金刚石钻头壁厚为0.4～0.6mm，工作层高度为2.6～3.2mm，金刚石粒度为50/60～70/80目，浓度为160～200％；其制法为采用钻头基体作为电镀阴极，金属板作为电镀阳极，其次，向电镀槽中加入硫酸钴、硫酸镍及氯化钠，配制成电镀液，最后，调节电镀液的温度、pH值及电流密度，制得所需的电镀金刚石钻头。优点为制备的金刚石钻头不仅表面细致、含有的杂质少，且其具有高耐磨性及高工作寿命，采用其加工碳化硅陶瓷时，提高了加工效率和加工质量；同时，本发明的制备方法简单，可操作性强，效率高。 | 江苏科技大学
34 | 一种工程机械油箱盖防盗装置 | CN201910510302.6 | 2019-06-13 | 发明授权 | B60K15/03 | B60K15/03; B60K15/04; B60R25/042 | 本发明涉及油箱盖防盗技术领域，公开了一种工程机械油箱盖防盗装置，包括进油管道，所述进油管道的上方设置有上盖，所述进油管道的下方设置有第一防护网，且进油管道的下方位于第一防护网的内侧设置有第二防护网，所述上盖的上表面位于固定环的内侧贯穿设置有锁芯。本发明设置了锁芯，通过锁芯上卡块与衔接槽的卡合连接，能够将上盖与进油管道牢固的卡合在一起，防止油箱被盗的情况，通过两层防护网，能够对油箱进行过滤，避免大颗粒异物意外进入油箱内，同时通过两层防护网上圆形通孔与菱形通孔的错开排列，能够防止偷油者将油管伸入至油箱内，从而进一步提高了油箱盖的防盗功能。 | 江苏科技大学
39 | 一种拉压式吸能缓冲装置 | CN202011001081.9 | 2020-09-22 | 发明授权 | F16F15/067 | F16F15/067; F16F15/02 | 本发明公开了一种拉压式吸能缓冲装置，包括第一吸能构件、第二吸能构件、拉压杆和紧固环，拉压杆上依次设置紧固环、第一吸能构件、第二吸能构件、第二吸能构件、第一吸能构件、紧固环，拉压杆嵌套在第二吸能构件内，第二吸能构件与其相邻的第二吸能构件相对设置，第一吸能构件远离第二吸能构件的一侧与紧固环相连。本发明该吸能缓冲装置既可以吸收拉伸方向上的能量，也可以吸收压缩方向上的能量，具有拉伸方向和压缩方向上的缓冲效果。 | 江苏科技大学
40 | 一种汽车碰撞吸能盒 | CN202011001084.2 | 2020-09-22 | 发明授权 | B60R19/34 | B60R19/34 | 本发明公开了一种汽车碰撞吸能盒，包括用于引导吸能芯体叠缩的导向装置和吸能芯体，吸能芯体设置在导向装置内，吸能芯体包括内薄壁圆管、外薄壁圆管和蜂窝元件，内薄壁圆管和外薄壁圆管同轴，蜂窝元件填充于内薄壁圆管、外薄壁圆管之间，内薄壁圆管、外薄壁圆管之间设置主干，主干与内薄壁圆管相交并沿内薄壁圆管向内侧形成分支，分支结束于与相邻分支的交点。本发明吸能盒的导向装置能够使得吸能芯体获得更加稳定和规则的变形模式，具有更高的比吸能和载荷效率，碰撞峰值力降低；在整个碰撞吸能过程中，冲击力非常平稳，大大提高了汽车的被动安全性，减低人员伤亡。 | 江苏科技大学
43 | 一种手推式平板焊接的尾部散热保护装置 | CN201611194970.5 | 2016-12-22 | 发明授权 | B23K37/00 | B23K37/00 | 本发明公开一种手推式平板焊接的尾部散热保护装置，包括平板、保护罩、散热风扇和水循环管道，保护罩罩于平板的焊缝上方，保护罩顶部预留有若干排气孔，各排气孔均反向安装有散热风扇，保护罩的两侧壁上分别开设有进气孔，保护罩的尾部装配有储水箱，水循环管道安装于保护罩内部，且水循环管道一端与储水箱内的水泵相连，水循环管道的另一端经过多级循坏后插入储水箱。本发明结构精巧，使用方便，综合利用热传导和热对流传热方式来实现焊接过程焊缝区温度的快速冷却，满足实际焊接需求，提高焊接效率。 | 江苏科技大学
53 | 一种压电与形状记忆合金驱动的旋转微电机及其驱动方法 | CN201810938961.5 | 2018-08-17 | 发明授权 | H02N2/12 | H02N2/12; H02N2/14 | 本发明公开了一种压电与形状记忆合金驱动的旋转微电机及其驱动方法，旋转微电机包括由从上到下依次叠层设计的上盖、壳体、弹性座和底座、轴承端盖、转子、压缩弹簧、支撑架、旋转轴、深沟球轴承、转接头、压电叠堆、调整螺钉、形状记忆合金丝、摩擦块、橡胶摩擦垫、单向转动轴承、弹性挡圈、位移放大杆以及转动体，且在所述上盖的上表面和所述底座下表面的中心位置处装设有轴承端盖；驱动方法通过三角波信号改变压电叠堆的形变，从而通过位移放大杆驱动转动体转动，转动支撑架，同时，由半三角波信号改变形状记忆合金丝的形变，由弹簧推动摩擦块与转子接触，实现转子的旋转操作；本发明的旋转微电机结构简单、输出力矩大且不易受磁场干扰。 | 江苏科技大学
54 | 一种形状记忆合金与电磁联合驱动的旋转驱动器及方法 | CN201810207470.3 | 2018-03-14 | 发明授权 | F03G7/06 | F03G7/06 | 本发明公开一种形状记忆合金与电磁联合驱动的旋转驱动器，活动轴及其上部的磁铁座和电磁铁随形状记忆合金弹簧伸长变形而产生沿一定角度旋转运动，电磁铁通电时，转子在电磁力作用下随活动轴旋转一定角度，当形状记忆合金弹簧电压减小时，电磁铁断电，活动轴恢复原始状态，转子保持一定角度不变，工作时两个形状记忆合金弹簧同步伸长或缩短变形，对活动轴作用是同向的，同时施加两个形状记忆合金弹簧使活动轴具有较大转矩，恢复弹簧为恢复初始状态提供弹力，螺纹杆对形状记忆合金弹簧和恢复弹簧初始预紧力调节。本发明将电磁夹持技术与形状记忆合金驱动相结合，使非接触旋转驱动器具有较大的输出转矩，减小了能力损耗，具有更加广阔的应用前景。 | 江苏科技大学
55 | 船用螺旋桨叶片水弹性振动的压电抑振系统及抑振方法 | CN201811374346.2 | 2018-11-19 | 发明授权 | B63H1/15 | B63H1/15 | 本发明公开了一种船用螺旋桨叶片水弹性振动的压电抑振系统及抑振方法，压电抑振系统包括螺旋桨叶片、装设在螺旋桨叶片叶梢的压电传感作动集成片、激光测振仪、频谱分析仪、计算机、信号处理及A/D转换模块、单片机、幅值比较及D/A转换模块、反向激励模块、电荷放大器以及压电分流电路，其中，压电传感作动集成片包括设置在中心位置处的压电传感片和均匀环绕压电传感片设置的压电作动片，且压电传感作动集成片为放螺旋桨叶片设计；抑振方法通过比较由激光测振仪和压电传感片测量得到的螺旋桨叶片的振动信号的幅值与指定幅值的大小，选择通过压电分流电路实现被动抑制，或者结合反向激励模块和电荷放大器实现主动抑制；本发明具有良好的推广应用前景。 | 江苏科技大学
56 | 一种用于锚机支架的减振机构及操作方法 | CN202010116504.5 | 2020-02-25 | 发明授权 | F16F15/00 | F16F15/00; F16F15/04; F16F15/08; B63B21/00 | 本发明公开了一种用于锚机支架的减振机构及其操作方法通过在上盖上设置压电纤维传感片检测冲击引起的振动，根据冲击载荷的强度选择采用压缩弹簧A、压缩弹簧B、弹性板A、弹性板B、柔性铰链A、柔性铰链B、柔性铰链C、柔性铰链D以及橡胶衬垫A和橡胶衬垫B构成的被动减振或联合电动推杆实现主被动混合减振；本发明与现有技术相比，将主动和被动混合减振机构应用于锚机支架的减振，针对不同强度的载荷，应用不同的减振方式，实现锚机支架的大幅度减振，柔性铰链A、柔性铰链B、柔性铰链C、柔性铰链D与上支撑板、弹性板A、弹性板B构成梯形柔性结构，增加了被动减振的强度，使得锚机支架能够平稳工作，故本发明具有良好的推广价值。 | 江苏科技大学
57 | 一种移动式锚机刹车装置 | CN202011186559.X | 2020-10-30 | 发明授权 | B63B21/18 | B63B21/18 | 本发明公开一种移动式锚机刹车装置，包括移动小车、支撑座、锚机机架和锚链轮，锚机机架与锚链轮设置在移动小车的侧端，移动小车设置在装置底部，移动小车后侧装有推杆，移动小车前侧的底座所在平面与支撑座所在的平面呈15度，支撑座上安装有液压千斤顶a7和液压千斤顶c，液压千斤顶a和液压千斤顶c的上表面两侧均焊接挡板a，刹车板通过销与挡板a连接形成转动副，防止刹车板左右移动，在两块所述挡板a之间焊接凸型方块。本发明与现有技术相比，采用移动小车作为移动工具，移动方便、操作灵活、节省空间。采用双液压千斤顶，能够减少单个液压千斤顶承受的压力，使得刹车效果达到最佳；不断调整液压千斤顶起落的高度，本方案的锚机刹车具有更加广阔的应用前景。 | 江苏科技大学
58 | 基于压电驱动的镜头移动机构 | CN202010344188.7 | 2020-04-27 | 发明授权 | G02B7/02 | G02B7/02; H02N2/02; H02N2/04 | 本发明公开了一种基于压电驱动的镜头移动机构，包括空心壳体的上下两端分别通过螺钉固定有上盖和底座，所述上盖与底座中部均设置有圆孔；所述壳体内部设置有一对长方槽，长方槽内设置有放大机构，所述放大机构的下端与底座连接，其上端固定连接有一个移动环，所述移动环的两侧与方形槽滑动连接，所述移动环用于安装镜头；本发明采用由11个柔性铰链组构成的三级位移放大机构对压电叠堆输出位移进行放大，能够获得较大的移动环输出位移，大大提高了镜头移动距离，移动环与壳体之间通过导轨副移动，实现镜头精准移动，且在壳体中留有位移检测传感器位置，方便测量移动环及镜头的移动位。 | 江苏科技大学
59 | 一种基于多级柔性放大的压电微电机及其驱动方法 | CN202110305641.8 | 2021-03-23 | 发明授权 | H02N2/12 | H02N2/12; H02N2/14 | 本发明公开了一种基于多级柔性放大的压电微电机及其驱动方法，属于电机技术领域，具体的上盖、转子、膨胀机构、旋转柔性铰链、螺纹轴和底座按从上到下的顺序叠层设计，螺纹轴的下端通过轴承B与底座连接，旋转柔性铰链与壳体相固定，外壳的上部固定有上盖，外壳的下部固定有底座；所述转子内部中空且外部阶梯状，转子上端通过轴承与上盖连接，转子下端与膨胀机构存在一定的间隙；所述旋转柔性铰链带动膨胀机构旋转，膨胀机构带动转子旋转。其有益效果为：通过压电叠堆的伸长变形而使驱动臂抱紧转子并伴随产生旋转角度，在连续驱动信号下输出旋转运动；通过改变输入信号提供的多种工作模式增加了该旋转微电机的工作范围，具有广阔的应用前景。 | 江苏科技大学
60 | 一种振动式压电发电装置及其压电方法 | CN202110549005.X | 2021-05-20 | 发明授权 | H02N2/18 | H02N2/18 | 本发明是一种振动式压电发电装置装置及其压电方法，包括支撑壳体、放置有压电片的弹簧钢片以及传动结构，弹簧钢片的两侧与传动结构连接且传动结构使弹簧钢片围绕中心发生弯曲形成电压。本发明将弹簧钢片两侧与传动机构结合，传动机构使弹簧钢片或压电片围绕中间发生弯曲，相比于传统悬臂梁结构，增加了弹簧钢片或压电片的弯曲变形程度，使得振动式压电能量发电装置具有更加广泛的应用前景。该装置具有结构简单、运行平稳、能量收集原理新颖、能量收集效率高等优点。 | 江苏科技大学
61 | 一种植树机器人 | CN202210098383.5 | 2022-01-27 | 发明授权 | A01G23/04 | A01G23/04; A01C5/04; B25J11/00 | 本发明公开了一种植树机器人，包括装置主体、钻孔装置、种树机械爪和驱动装置，钻孔装置与种树机械爪固定于同一转盘上，转盘设置于装置主体上，并相对装置主体转动，驱动装置包括行走支架、固定连接于装置主体底部的第一驱动电机和第二驱动电机，行走支架上设置若干横行单元，第二驱动电机驱动横行单元带动装置主体左右移动，第一驱动电机输出轴与行走支架固定连接，第一驱动电机和第二驱动电机同步驱动带动装置主体前后移动。将钻孔装置与种树机械爪固定于同一转盘上，实现种树位置的精准定位，减少种树机械爪的动作设计要求，驱动装置可以实现单独前后左右的全向移动，保证了机器人在工作过程中运动动作的最小化，进而提高工作精度。 | 江苏科技大学
62 | 一种压电驱动的水下探测机器人 | CN202210085419.6 | 2022-01-25 | 发明授权 | B63C11/52 | B63C11/52; B63G8/08; H02N2/00 | 本发明公开了一种压电驱动的水下机器人，包括机器人本体、压电推进器和转向机构，机器人本体包括壳体和设置在壳体内部的电源和主控模块，壳体上设有用于保持姿态稳定的背鳍和侧鳍，压电推进器与机器人本体转动连接，包括进水舱、排水舱以及设置在进水舱和排水舱之间的压电驱动装置，所述压电驱动装置与主控模块电连接，压电驱动装置由两片压电片复合而成，振动产生的高频振动能量作用于流入进水舱的水流上，使其由排水舱尾部高速喷出，从而实现机器人的高速前进。本发明将压电驱动的优点充分应用在水下机器人的驱动上，使机器人高速行进时不会产生空泡而对推进系统造成损坏，机动性和操纵性强，在水下不会发生侧翻或旋转，易于进行姿态控制。 | 江苏科技大学
63 | 一种汽车碰撞试验摄影地坑及施工方法 | CN201510716761.1 | 2015-10-29 | 发明授权 | E02D29/05 | E02D29/05 | 本发明公开了一种汽车碰撞试验摄影地坑及施工方法，该地坑包括地基和轨道，所述地基包括第一浇筑层和第二浇筑层，在第一浇筑层和第二浇筑层的中间设有地坑，在第二浇筑层中设有地坑围边，轨道位于地坑围边上，在地坑围边上镶嵌有盖板，盖板的一边与轨道连接；在地基上地坑的两侧设有地插坑，地插坑与地坑连通，所述地坑围边底部的两侧安装有若干个边梁支撑板，在第一浇筑层上设有与边梁支撑板配对使用的预埋钢板，在地坑围边的中部安装有支撑地坑围边的钢梁结构，钢梁结构固定在与地坑围边固定连接的大梁支撑座。本发明采用分层浇筑，在第一层浇筑时预埋钢板，并测出预埋钢板的水平位置和中心线，可以初步保证放在上面的地坑围边的水平度和相对位置。 | 江苏科技大学
71 | 一种柔性自驱动螺旋管道机器人 | CN201710490935.6 | 2017-06-23 | 发明授权 | F16L55/34 | F16L55/34; F16L55/40 | 本发明公开了一种柔性自驱动螺旋管道机器人，包括张紧机构、行走机构、若干个主体机构和连接装置，相邻的主体机构通过连接装置连接，在主体机构的一侧连接有行走机构，行走机构内设有张紧装置；所述主体机构的一端连接有减速器，减速器与行走机构连接；所述张紧机构包含中心杆、滑块机构和连杆，所述中心杆与减速器连接，在中心杆上套有滑块机构和压缩弹簧，压缩弹簧通过调整螺母安装在中心杆上，所述滑块机构通过连杆与行走机构连接。本发明通过张紧装置调节驱动轮轴之间的夹角，从而调整多个驱动轮形成的外接圆半径，从而适应不同半径的管道，依靠驱动轮主动螺旋方式前进，扩大了管道机器人的使用范围。 | 江苏科技大学
72 | 球类自动拾取机械手 | CN202110021999.8 | 2021-01-08 | 发明授权 | B25J15/08 | B25J15/08; B25J18/02; B25J19/02 | 本发明公开了一种球类自动拾取机械手，包括移动底座，移动底座上可旋转设置有机械臂，机械臂可转动连接有支撑架，支撑架上设置有吸力装置和拾取装置，所述吸力装置与拾取装置连通，球压入拾取装置的入球口，拾取装置的卡爪装置根据球直径进行适应压缩使球进入主腔体，主腔体的升降夹板根据球的直径适应调整位置，卡爪装置复位，所述吸力装置产生吸力将球从拾取装置吸入吸力装置。本发明可以自适应不同直径的球，扩大了使用范围，可以满足对各种形状与球类相似的零部件的拾取的应用，适应能力强，可靠性高。 | 江苏科技大学
76 | 一种基于手机图像采集的学生课堂监测系统及其监测方法 | CN201610060519.8 | 2016-01-28 | 发明授权 | H04N7/18 | H04N7/18; G06K9/00 | 本发明公开一种基于手机图像采集的学生课堂监测系统，包括系统服务器和学生客户端；学生客户端中设置有第一数据传输模块、身份验证模块和图像采集模块，学生通过身份验证模块验证身份信息，图像采集模块采集学生的面部图像信息，通过第一数据传输模块将学生的身份信息和面部图像信息传输至系统服务器中；系统服务器中包括有面部图像分析模块、第二数据传输模块和统计分析模块，面部图像分析模块根据第二数据传输模块接收到的面部图像信息判断学生的听课状态，统计分析模块统计学生听课时间占整个课堂时间比例，然后存入数据库文件并形成报表文件。本发明能够节约图像采集的硬件成本，提高学生身份确认和判断学生课堂状态的准确率。 | 江苏科技大学
77 | 基于海天线旋转后准确确定目标区域的方法 | CN201610240825.X | 2016-04-18 | 发明授权 | G06T7/11 | G06T7/11 | 本发明公开了一种基于海天线旋转后准确确定目标区域的方法，将海天线图像进行灰度转换，求取二值化阈值，进行图像二值化处理；将灰度图像进行Hough变换得到海天线，旋转灰度图像使海天线呈水平位置；计算海天线在旋转后图像中的高度，根据该数值将旋转后的灰度图像划分为大海、海天交界区和天空区域；对灰度图像求取二值化阈值再次进行二值化处理；对图像进行反白处理和形态学闭运算，求取连通区域，目标最大的外接矩形即为目标所在区域。本发明对图像进行了两次二值化处理，分别用于准确检测海天线和准确检测目标，避免背景云朵等形成的虚假目标，同时能避免漏掉待检测目标，减小了漏掉目标或产生虚假目标的可能，提高了检测的准确率。 | 江苏科技大学
78 | 一种无人艇起吊回收视觉引导方法 | CN201711054217.0 | 2017-10-31 | 发明授权 | G01C21/18 | G01C21/18; G01C21/16; G01C3/00 | 本发明公开一种无人艇起吊回收视觉引导方法，包括以下步骤：在无人艇远离母船时旋转云台扫描采集海天区域图像，确定目标位置区域，提取目标特征参数，跟母船特征参数比对，确认母船身份；对母船距离和方位进行测量，根据母船方位将无人艇引导到母船附近一定位置；然后采集母船图像，寻找母船上的定位标志，根据定位标志的图像尺寸确定无人听绕行母船或接近或远离母船行驶，采集定位标志图像跟无人艇正确起吊位置采集的定位标志图像匹配时固定无人艇和母船的位置，等待起吊装置对无人艇起吊回收。 | 江苏科技大学
79 | 一种基于图像增强的去雾方法 | CN201910495402.6 | 2019-06-10 | 发明授权 | G06T5/00 | G06T5/00 | 本发明公开一种基于图像增强的去雾方法，将彩色有雾图像作HSV变换，求取亮度、色度和饱和度分量；将亮度和饱和度分量分别作幂运算，将运算后的亮度分量和饱和度分量进行动态拉伸；将拉伸后亮度分量和饱和度分量与原来的色度分量合成RGB图像，将RGB图像转变为灰度图像；再求取对应的图像参数，计算正态分布函数值作为亮度指标，将归一化后的每一个指标相加作为每个组合的去雾效果的评价；选取评价指标最好的拉伸组合对应的幂指数作为后续去雾幂运算的幂指数；然后重新运行拉伸组合评价算法，寻找变化后的最佳幂指数组合。本发明针对雾对图像的影响，通过计算亮度分量和饱和度分量的幂并拉伸，通过对去雾后图像的评价，确定亮度分量和饱和度分量的最佳幂指数。 | 江苏科技大学
83 | 一种确定三维工序间模型可调整范围的方法 | CN201810022028.3 | 2018-01-05 | 发明授权 | G06F17/50 | G06F17/50 | 本发明公开了一种确定三维工序间模型可调整范围的方法，包括(1)根据需要加工成型的产品，制作工艺结构树；(2)选择需要调整的工序；(3)对比向上遍历的工序间模型与当前工序间模型之间关系，若为相互干涉关系则输出该遍历的工序间模型的节点数，若不存在相互干涉关系则继续遍历直至工序序列的首道工序；(4)对比向下遍历的工序间模型与当前工序间模型之间关系，若为相互干涉关系则输出该遍历的工序间模型的节点数，若不存在相互干涉关系则继续遍历直至工序序列的末道工序；(5)输出工序间模型顺序调整的范围。本发明解决了现有三维设计更改无法实现确定工序间模型可调整范围的问题，为工艺更改做好了辅助工作。 | 江苏科技大学
84 | 一种基于加工特征的工艺知识推送方法 | CN201810067886.X | 2018-01-24 | 发明授权 | G06F30/17 | G06F30/17; G06F119/18 | 本发明公开一种基于加工特征的工艺知识推送方法。首先，为表达零件加工工艺的需求与目的，提出基于加工特征向量表达技术的工艺意图模型创建方法；然后，提出工艺知识的层次化管理方法，将其分为基础信息层、加工信息层和附属信息层三个层次，并关联于工艺意图模型中的各组成元素；其次，提出工艺意图模型的相似性计算方法以提高工艺知识推送的效率；最后，基于工艺重用评价方法实现工艺知识的准确推送。本发明中提出的工艺意图模型创建方法，能够为工艺决策以及工艺信息重用提供技术支撑，而工艺知识推送方法为机加工工艺的智能设计奠定基础。 | 江苏科技大学
88 | 一种基于数字孪生的船用柴油机关重件制造过程管控方法 | CN201811019036.9 | 2018-09-03 | 发明授权 | G05B19/418 | G05B19/418 | 本发明公开了一种基于数字孪生的船用柴油机关重件制造过程管控方法，包括以下步骤：(1)创建关重件制造服务平台；(2)实时数据采集；(3)建立数字孪生模型体系；(4)质量预测；(5)制造流程同步执行和管控。本发明提供针对船用柴油机关重件制造的质量管控，基于数字孪生技术，可以动态、实时、可视化的监测工件加工制造的质量数据；利用数字孪生模型实时仿真，优化工艺参数，并以优化的参数来控制实际加工过程；同时有效利用信息空间和物理空间的真实映射，实现了制造过程的关重件质量和加工资源设备稳定性的实时的、全周期的管控，对改善关重件质量和资源利用率，以及提高生产效率具有重要意义。 | 江苏科技大学
106 | 一种人工骨表面功能微结构加工装置及加工方法 | CN201911087432.X | 2019-11-08 | 发明授权 | B23P9/00 | B23P9/00; B23Q11/00; B23Q11/10; B23P25/00 | 本发明涉及装置平台技术领域，具体地说，是一种人工骨表面功能微结构加工装置及加工方法，该装置硬件包括双转台式五轴联动机床硬件，电磁式吸振结构，液电混合喷雾设备，定向磁场发生器，电气控制柜，实时检测装置；软件是基于linuxcnc软件开发平台，对人工骨功能模块进行开发，包括人机界面的开发、主控制系统的开发、运动控制系统的开发的一套数控系统。该装置在调试结束以后，应用于人工骨表面加工。在人工骨表面微结构加工时，采用高速加工产生的有关平台振动，加工润滑，刀具性能三方面的缺点，针对电磁式吸振结构，液电混合喷雾设备，定向磁场发生器进行人工骨加工实验研究，验证该装置及加工方法确实对人工骨加工表面质量有所改善。 | 江苏科技大学
107 | 多孔钛人工骨微结构及其制造方法 | CN202011102106.4 | 2020-10-15 | 发明授权 | B23K26/362 | B23K26/362; B23K26/082; B23K26/046; B23K26/70 | 本发明公开了一种多孔钛人工骨微结构及其制造方法，包括可变拓扑内部微结构和复合三维曲面表面微结构，所述可变拓扑内部微结构包括沿空间应力点按每个应力点的大小和方向设置的承力线和位于相交承力线围成内部微结构内与天然骨孔隙度值相同的人工骨孔隙，所述复合三维曲面表面微结构包括间隔均布于人工骨表面的主凸起部和次凸起部。本发明的可变拓扑内部微结构利用承力线承担主要受力，内部遍布着孔隙可减轻质量，且有利于骨组织生长、体液的传输和润滑，在满足力学要求的情况下，能更好的与人体骨组织相结合，生物相容性好。 | 江苏科技大学
110 | 一种用于船舶的消防监控的数字孪生系统 | CN202110596745.9 | 2021-05-28 | 发明授权 | G08B17/06 | G08B17/06; G08B17/10; G08B25/08; G08B31/00; G08B7/06; G09F9/00 | 本发明涉及消防技术领域，公开了一种用于船舶的消防监控的数字孪生系统，包括了船舶消防环境监测模组、消防监测数据云平台模组、监测数据三维可视化显示模组、逃生路径预测与引导逃生数字孪生控制模组四个功能模组。通过对火灾探测数据与三维模型融合，实现了环境数据监测、火灾报警、火源定位、火灾和烟雾蔓延预测、逃生路径智能生成等功能。结合物联网平台开发与数据可视化技术，提供船舶消防监测、火灾实时数据分析与人员逃生路径智能引导。 | 江苏科技大学
111 | 一种异形管钢筋骨架滚焊机控制系统 | CN201610004710.0 | 2016-01-04 | 发明授权 | G05B19/00 | G05B19/00; B23K101/06 | 本发明公开一种异形管钢筋骨架滚焊机控制系统，包括工控机、运动控制单元、机器视觉检测单元和远程监控端；工控机作为控制系统的上位机，用于设置焊接钢筋骨架的相关参数，以及对异形管钢筋骨架滚焊机运行过程的实时监控，并作为远程监控端通过Internet访问的服务器端；运动控制单元用于根据工控机的指令，实现对滚焊机的运动控制和数据采集；远程监控端以工控机为VNC服务器，供操作人员通过浏览器或VNC客户端实现对现场滚焊机的远程操作和远程调试；机器视觉检测单元用于在线采集滚焊机焊缝图像和钢筋骨架整体图像，并传送至工控机。此种控制系统采用分布式控制，并将机器视觉检测、Zigbee信号无线传输和远程监控等技术集成到控制系统中，自动化程度高。 | 江苏科技大学
112 | 一种滚焊机组合式变径机构 | CN201610383385.3 | 2016-06-01 | 发明授权 | B21F15/08 | B21F15/08; B21F27/20 | 本发明提供一种滚焊机组合式变径机构，包括机架、能够旋转的花盘机构以及驱动花盘机构旋转的旋转驱动机构，机架包括撑架和支撑架；所述花盘机构，包括成型转盘组件、纵筋托盘组件以及驱动纵筋托盘组件相对于成型转盘组件平移的托盘轴向平移驱动机构；所述旋转驱动机构，安装在支撑架上，通过导向轴与花盘机构连接。由此可知：这种组合式变径机构通过更换不同孔径规格的花盘，可以加工不同直径规格纵筋的钢筋笼，结构简单，运转平稳。该机构可以广泛应用于钢筋笼生产设备领域。 | 江苏科技大学
113 | 一种拉筋滚焊机牵引装置 | CN201610330617.9 | 2016-05-18 | 发明授权 | B23K11/36 | B23K11/36; B23K37/04 | 本发明提供了一种拉筋滚焊机牵引装置，包括夹紧组件、传动组件、移动组件；所述夹紧组件通过外大转盘与内大转盘的相对旋转，改变外大转盘筋板与内大转盘筋板的间距，进而对钢筋骨架纵筋进行夹紧或松开；所述传动组件通过链轮和链条传动，将动力传递给内大转盘，带动内大转盘旋转, 从而带动钢筋骨架旋转；所述移动组件通过链轮带动链条，拉动大框架和安装在大框架上的夹紧组件一起在导轨上的移动, 从而拖动钢筋骨架纵向移动。本发明所述的拉筋滚焊机牵引装置结构简单，夹紧可靠，拖动钢筋骨架的移动平稳，可应用于钢筋混凝土管钢筋骨架生产设备中。 | 江苏科技大学
114 | 玻镁板生产线分布式控制系统及其控制方法 | CN201610333270.3 | 2016-05-18 | 发明授权 | G05B19/418 | G05B19/418 | 本发明公开了一种玻镁板生产线分布式控制系统及其控制方法，玻镁板生产线分布式控制系统包括上位机IPC, 模板上线控制单元, 板材输送控制单元，配料搅拌控制单元，板材成型控制单元，板材切割控制单元，以及板材入笼控制单元。上位机IPC作为Modbus的主站，各控制单元作为Modbus的从站，共同组成了玻镁板生产线分布式控制系统。上位机IPC负责各控制单元之间的数据交换，保证各控制单元协调工作；各控制单元包括一台PLC和一台触摸屏，在上位机IPC的协调下，实现对各自单元控制。本发明采用分布式控制，并将工业总线技术、先进传感器技术、PID技术和远程监控等技术集成到控制系统中，自动化程度高。 | 江苏科技大学
115 | 一种玻镁板材立体仓储及快速交换装置 | CN201610954635.4 | 2016-10-27 | 发明授权 | B65G1/10 | B65G1/10 | 本发明提供一种玻镁板材立体仓储及快速交换装置，其特征在于, 包括平台组件、板材升降组件、推送组件。平台组件上放置有4个立体板架，平台组件可以绕自身轴线旋转，以便使不同的立体板架接收玻镁板材。板材升降组件可以使放置在其上的玻镁板材上升到与立体板架某一空闲板材存储单元的高度。推送组件和推手组件配合一起将板材升降组件上的玻镁板材推送至立体板架中。本发明更换立体货架时间短，结构简单，安装方便，适合在玻镁板生产线中使用。 | 江苏科技大学
116 | 一种玻镁板立体仓储装置及其入库方法 | CN201610953945.4 | 2016-10-27 | 发明授权 | B65G49/06 | B65G49/06 | 一种玻镁板立体仓储装置，包括存放玻镁板材的立体货架组件，调整宽度来适应不同宽度规格的玻镁板的导向组件，防止玻镁板进入立体货架后由于惯性冲出货架的横挡组件，以及使仓储装置上下移动以便玻镁板顺利送入立体货架的升降台组件。当立体货架中存放满玻镁板材时，玻镁板材滚送式立体仓储装置将一次性将所有板材滚送至另外一个空闲的立体货架中，以便接收新的玻镁板材。该发明实现了一个立体货架装满玻镁板材后，能迅速地将所有玻镁板材滚送至另外一个空闲的立体货架中，保证生产线能够不停机运转，提高了生产线的运行效率。 | 江苏科技大学
117 | 一种玻镁板材推送式立体仓储装置及其入库方法 | CN201610953958.1 | 2016-10-27 | 发明授权 | B65G1/04 | B65G1/04 | 本发明提供了一种玻镁板材推送式立体仓储装置及入库方法，包括存放玻镁板材的立体货架组件，推送玻镁板的推板组件，防止玻镁板进入立体货架后由于惯性冲出货架的挡板组件，以及使以上机构上下移动以便玻镁板顺利送入立体货架的升降台组件。当立体货架中存放满玻镁板材时，玻镁板材推送式立体仓储装置将一次性将所有板材推送至另外一个空闲的立体货架中，以便接收新的玻镁板材。该发明实现了一个立体货架装满玻镁板材后，能迅速地将所有玻镁板材推送至另外一个空闲的立体货架中，保证生产线能够不停机运转，提高了生产线的运行效率。 | 江苏科技大学
118 | 一种玻镁板模板上线装置及玻镁板加载方法 | CN201610954675.9 | 2016-10-27 | 发明授权 | B65G59/06 | B65G59/06 | 本发明提供了一种玻镁板模板上线装置及加载玻镁板的方法，包括推板模块、储板模块和拉板模块。储板模块整齐堆放着玻镁板模板，推板模块将整齐堆放在储板模块中的最底层的一块玻镁板模板向前推出一段距离，拉板模块将推板模块推出的模板从储料模块中拉出，放在玻镁板生产线上。本发明所述的玻镁板模板上线装置，采用先推后拉的方式，适用于多种长度规格、多种厚度规格的玻镁板模板，能准确高效地将玻镁板模板连续不断地送入生产线上的工作位置，能确保一次送出一块玻镁板模板，操作省力，节约了生产时间，提高了工作效率，满足了连续生产的需要。 | 江苏科技大学
119 | 一种玻镁板原料配料搅拌装置及搅拌方法 | CN201610954536.6 | 2016-10-27 | 发明授权 | B28C9/02 | B28C9/02; B28C7/04 | 本发明提供了一种玻镁板原料配料搅拌装置，包括储料组件、运输组件、翻转组件、搅拌组件。其中储料组件存储原料配料，运输组件载着其运料桶移动至各个储料组件的正下方时，与储料组件配合，实现各种原材料按预先设定的比例添加；翻转组件将运料桶中的加工原料翻转倒进搅拌组件的放料斗中；搅拌组件实现加工原料自动混合、搅拌和排出。本发明实现了玻镁板原料配料搅拌的自动称重、自动添加，自动搅拌的全自动，减轻了工人的劳动强度，提高了生产效率，尤其是减少了粉尘对工人的身心健康造成的影响。 | 江苏科技大学
120 | 玻镁板脱模机及脱模方法 | CN201711171143.9 | 2017-11-22 | 发明授权 | B21D45/06 | B21D45/06; B28B13/04; B28B13/06 | 本发明提供一种玻镁板脱模机，包括抽板组件、翻转组件、分离组件、立体板架和移动小车；本发明提供的玻镁板脱模机及脱膜方法便于实现高效的自动化生产，操作简单方便，大大提高了生产效率。具体优势在于：1)烘干后的成型玻镁板不需人工操作将其从立体板架中抽取出来，该过程由机械手取代，提高效率，节省人力；2)抽板组件采用两只机械手抓取玻镁平板，提高了系统的可靠性；3)采用压板压紧成型玻镁板，既提高压紧的可靠性，避免了将玻镁平板压坏。 | 江苏科技大学
121 | 一种步进式管道小车 | CN201711340224.7 | 2017-12-14 | 发明授权 | F16L55/32 | F16L55/32; F16L101/30 | 本发明公开了一种步进式管道小车，包括上层安装板和下层安装板，上层安装板的前端和后端分别安装有上层支撑导轨，在上层支撑导轨的两端安装有与上层支撑导轨配合的上层支撑滑块，上层支撑滑块通过第一运动装置沿上层支撑导轨移动；下层安装板的前端和后端分别安装有下层支撑导轨，在下层支撑导轨的两端安装有与下层支撑导轨配合的下层支撑滑块，下层支撑滑块通过第二运动装置沿下层支撑导轨移动；上层安装板与下层安装板之间安装有用于支撑上层安装板和带动上层安装板与下层安装板相对运动的连接组件。本发明的一种步进式管道小车，可以在不同形状，多种规格的管道中平稳行进的步进式管道小车，并且可以在有些许积水和油液的管道中安全运行。 | 江苏科技大学
122 | 一种玻镁板滚压成型装置及其滚压方法 | CN201610956161.7 | 2016-10-27 | 发明授权 | B28B19/00 | B28B19/00; B28B3/12; B28B13/02; B28B17/00 | 本发明提供了一种玻镁板滚压成型装置由框架组件、下料组件、一次滚压成型组件、二次滚压成型组件构成。框架组件用于输送玻镁板模板的输送以及支撑其他组件，下料组件用于将玻镁板料浆均匀地送到玻镁板模板上，一次滚压成型组件用于将玻镁板模板上的料浆滚压成玻镁平板，二次滚压成型组件将一次滚压成型的玻镁板上表面平铺无纺布和玻纤布，再次滚压，使无纺布和玻纤布平整地吸附在玻镁板上表面。该装置自动化程度高，操作简单，所加工的玻镁板表观密度偏差和厚度偏差小，外观质量好。 | 江苏科技大学
123 | 玻镁板与模板分离装置及分离方法 | CN201711171172.5 | 2017-11-22 | 发明授权 | B65G59/06 | B65G59/06 | 本发明提供一种玻镁板与模板分离装置，包括立体板架，所述立体板架包含若干层用于存放有底部带模板的玻镁板的格子，所述立体板架与所述模板接触的地方设有立体板架滚筒，所述立体板架的下部设有立体板架液压缸，其特征在于：还包括出板组件、翻转组件、抽板组件和传输组件。本发明便于实现高效的自动化生产，操作简单方便，大大提高了生产效率。具体优势在于：1)烘干后的玻镁板不需人工操作将其从立体板架中抽取出来，该过程由机械手取代，提高效率，节省人力；2)复杂的玻镁板翻转过程可由翻转组件去完成，该机构不存在空行程，且结构简单便于操作与控制；3)传输组件设有凹坑，占地空间小，设备安装时土建工作小。 | 江苏科技大学
124 | 一种智能湖面救生船及救生方法 | CN201810563287.7 | 2018-06-04 | 发明授权 | B63C9/02 | B63C9/02; B63C9/28 | 本发明公开了一种智能湖面救生船及救生方法，所述救生船包括船体、救生圈抛送部件和扫描部件, 救生圈抛送部件安装在船体甲板的前部，扫描部件分别安装船体甲板中部左右侧和后部, 船体载着游救生抛送部件和扫描部件在待监控水域范围内巡航，扫描部件用于扫描待监控水域范围内是否有人落水，一旦发现有人落水，船体根据落水者的位置旋转方向驶向落水者，同时救生圈抛送部件向落水者抛送救生圈，且连续抛送多个救生圈，供落水者自救，该发明能全方位扫描待监控水域，及时发现落水者，迅速准确地向落水者抛送游泳圈，抢救落水者。 | 江苏科技大学
125 | 烧烤炭环托盘生产线托盘挤压成型装置及工作方法 | CN201811396529.4 | 2018-11-22 | 发明授权 | B28B3/26 | B28B3/26 | 本发明公开了一种烧烤炭环托盘生产线托盘挤压成型装置，由传输部件、随移部件和纠偏成型部件组成，传输部件用于带动凹模的移动，随移部件用于带动所述纠偏成型部件随着凹模的移动一起移动，在挤压成型过程中，保持凸模和凹模在流水线方向上的相对静止，当挤压成型结束后，带动所述纠偏成型部件回到初始位置，纠偏成型部件用于对流水线上的凹模的位置纠偏以保证凸模准确地压入凹模中，以及烧烤炭环托盘的挤压成型。该装置能在生产线不停机的状态下，对模具中的珍珠岩和水的混合原材料挤压成型，生产效率高，工人劳动强度低。 | 江苏科技大学
126 | 一种烧烤炭环托盘的加工方法 | CN201811396666.8 | 2018-11-22 | 发明授权 | B28B7/00 | B28B7/00; B28B7/02 | 本发明提供一种烧烤炭环托盘的加工方法，所使用的模具包括外框、中框、内芯和压板，在外框、中框和内芯形成凹模中填充珍珠岩和水的混合物；使用压板将混合物压平；滑动中框和内芯将混合物压至所需厚度，形成烧烤炭环托盘的底板；滑动中框挤压混合物的边缘至所需厚度，形成烧烤炭环托盘的围边；滑动内芯，使之与烧烤炭环托盘的底板表面分离；滑动中框，使之与炭环托盘的围边表面分离；滑动压板，实现烧烤炭环托盘的脱模。本发明提供的烧烤炭环托盘的加工方法，成型后的烧烤炭环托盘各部位密度均匀，在制作过程中内芯和中框依次与成型的烧烤炭环托盘分离，可有效避免分离时出现的撕裂现象的发生。 | 江苏科技大学
127 | 烧烤炭环托盘挤压成型机及成型方法 | CN201811396670.4 | 2018-11-22 | 发明授权 | B30B11/22 | B30B11/22 | 本发明公开了一种烧烤炭环托盘挤压成型机，包括支撑组件、上挤压组件和下挤压组件。本发明提供的烧烤炭环托盘挤压成型机用的模具由凹模和凸模组成，凹模和凸模都是组合式结构，在凸模拔出时，上内压力板和上外压力板依次拔出，这样可以有效地避免了撕坏刚刚挤压成型的烧烤炭环托盘。 | 江苏科技大学
128 | 烧烤炭环托盘生产线模具翻转装置及工作方法 | CN201811396524.1 | 2018-11-22 | 发明授权 | B28B17/00 | B28B17/00 | 本发明提供一种烧烤炭环托盘生产线模具翻转装置，包括用于传送生产线上模具的传送部件、设置在所述传送部件一侧且与所述传送部件的传送方向垂直的推送部件和设置在所述传送部件另一侧对应位置的翻转部件。本发明提供的烧烤炭环托盘生产线模具翻转装置，采用模块设计，自动化程度高，整个翻转过程无需人员参与；推送的过程中，模具处于两个挡条中间，这样在推送的过程中，传送部件不需要停机，提高了生产效率；翻转体大圆筒中间的两块托板构成的间隙两侧分别安装了一排滚轮，减小了待翻转模具推送入间隙里所产生的摩擦力，保证了模具能够顺利推入；翻转部件中增加了闸门组件，保证了高速翻转过程中模具不会被甩出来，保证了生产的安全性。 | 江苏科技大学
129 | 烧烤炭环托盘生产线原料添加装置及工作方法 | CN201811396516.7 | 2018-11-22 | 发明授权 | B30B15/30 | B30B15/30 | 本发明公开了一种烧烤炭环托盘生产线原料添加装置，包括填料机构、凹模推送机构、回收小车推送机构、回收小车升降机构和回收小车；本发明的烧烤炭环托盘生产线原料添加装置，原料添加入凹模后，超出凹模容量的多余的原料会被自动清理掉，清理效果统一、可控，清理效率高；被清理的原料掉落进回收小车，回收小车再将收集的原料卸载到填料部件的搅拌箱中，循环利用，避免了原料的浪费。 | 江苏科技大学
130 | 一种虎钳铣削加工的自动上下料装置及其操作方法 | CN201910144365.4 | 2019-02-27 | 发明授权 | B23Q3/08 | B23Q3/08; B23Q7/00; B23Q7/04; B23Q7/06 | 本发明提供了一种虎钳铣削加工的自动上下料装置，包括送料部件、夹紧部件、卸料部件，正常作业时，送料部件用于将虎钳毛坯储物仓中的虎钳毛坯送往夹紧部件，夹紧部件负责定位夹紧的虎钳毛坯，卸料部件将加工完成的虎钳毛坯从夹紧部件上取下送往指定下一道工序加工处。该发明实现了全自动化操作，降低了工人的劳动强度和危险性，该装置实现了原料自动添加，原料自动夹紧，工作完成后自动卸料，该装置自动化程度高，结构简单，操作方便。 | 江苏科技大学
131 | 一种多主轴玻镁平板切边机及切边方法 | CN201811396688.4 | 2018-11-22 | 发明授权 | B28D1/04 | B28D1/04; B28D7/04 | 本发明公开了一种多主轴玻镁平板切边机及切边方法，该切边机包括：压紧装置和切边装置，在切边时，将若干张待切边的玻镁平板堆叠放置在压紧部件的正下方，压紧部件的压紧气缸的气缸杆伸出，带动压紧板下移，将待切边的玻镁平板压紧；根据待切边的玻镁平板的规格尺寸，通过各向进给运动，使圆锯片接近待切边的玻镁平板；同时启动主电机切边开始。与现有技术相比，采用本发明的切边装置及切边方法对玻镁板进行加工时，首先压紧然后切割，加工工序简单；整个加工过程生产效率高，节约劳动力的同时降低生产成本；在多轴作用下进行切边，切边精度高且加工后的玻镁板质量均匀稳定。 | 江苏科技大学
132 | 一种单主轴玻镁平板切边机及切边方法 | CN201811396686.5 | 2018-11-22 | 发明授权 | B28D1/04 | B28D1/04; B28D7/04 | 本发明公开了一种单主轴玻镁平板切边机及切边方法，其包括支撑部件、主体部件和压紧部件，支撑部件用于安装主体部件和压紧部件，在进行玻镁平板切边作业时，支撑部件的回转支承轴承用于放置并带动待切边的玻镁平板分度转动；主体部件用于带动圆锯片的X向、Y向和Z向的移动，实现对玻镁平板的切边；压紧部件用于压紧待切边的玻镁平板，防止待切边的玻镁平板在切边过程产生移动。该装置能对不同尺寸规格的养护烘干后的玻镁平板四边进行切边作业，作业效率高，自动化程度高，操作方便，在切边过程中，减少了人的干预，有效地降低了切边时产生的粉尘对工人的身心健康的影响。 | 江苏科技大学
133 | 一种双工位虎钳铣削加工的自动上下料装置及上下料方法 | CN201910144364.X | 2019-02-27 | 发明授权 | B23Q7/04 | B23Q7/04; B23Q3/06 | 本发明公开了一种双工位虎钳铣削加工的自动上下料装置及上下料方法，该自动上下料装置包括供料部件、定位夹紧部件和送料部件，其中，供料部件用于虎钳毛坯的存储并以此把虎钳毛坯送至一定的位置，送料部件负责把虎钳毛坯送至定位夹紧部件的位置处，定位夹紧部件对虎钳毛坯进行定位夹紧。本发明实现了双工位虎钳铣削加工过程中上下料的自动化，整个加工无需人员参与，在生产效益、生产成本及工人的安全性方面有了极大的改善。 | 江苏科技大学
134 | 一种智能钥匙柜及钥匙存取方法 | CN201910521399.0 | 2019-06-17 | 发明授权 | A47B81/00 | A47B81/00; A47B97/00; B25J9/12 | 本发明公开了一种智能钥匙柜，包括取钥匙部件、主体部件、存钥匙部件和控制部件，取钥匙部件能够实现气动手爪上下、左右、前后移动，拉动锁体的锁体滑块后移，便于人们取钥匙；主体部件用于钥匙的锁存，存钥匙部件用于钥匙的存放，控制部件实现存取钥匙的智能化。本发明还公开了该钥匙柜存取钥匙的方法。该智能钥匙柜，可以放置多个把钥匙，实现钥匙的统一存放和管理：结构紧凑，避免了电缆布局凌乱、接插件过多，影响设备性能；通过指纹和密码对用户身份的识别，避免了单一身份识别方式容易导致不能识别的弊端，整个存取钥匙的过程十分自动化及智能化。 | 江苏科技大学
135 | 一种转鼓加强管焊接设备及焊接方法 | CN201910521840.5 | 2019-06-17 | 发明授权 | B23K37/02 | B23K37/02; B23K37/053; G01B21/02; B23K101/06 | 本发明公开了一种转鼓加强管焊接设备，包括底板、装夹部件、测量部件、焊接进给部件、电焊机和焊枪，装夹部件用于转鼓的装夹，且可以带动转鼓旋转，测量部件用于测量转鼓上加强管两个相互垂直方向上的倾斜度和中心位置，焊接进给部件用于带动所述的焊枪进行进给，实现加强管与外筒体、内筒体之间的焊接。该设备根据加强管两个相互垂直方向的倾斜度和中心位置，动态调整加强管焊接轨迹，适应不同长度、不同直径的转鼓加强管的焊接，设备的自动化程度高，加强管焊接质量稳定。 | 江苏科技大学
136 | 一种滚动去毛刺设备及其去毛刺方法 | CN201910733064.5 | 2019-08-09 | 发明授权 | B24B31/10 | B24B31/10; B24B31/12; B24B31/16 | 本发明公开一种滚动去毛刺设备，包括毛刺滚动去除部件、零件分离部件和磨屑与磨料分离部件，零件分离部件安装在毛刺滚动去除部件的下方，磨屑与磨料分离部件安装在零件分离部件的下方，毛刺滚动去除部件用于将零件和磨料的混合物不停地正反转动，从而将零件的毛刺去除，零件分离部件用于将去除毛刺的零件从零件、磨料和磨屑的混合物中分离出来，磨屑与磨料分离部件用于分离磨料和磨屑。该设备的毛刺去除，零件、磨粒和磨屑的分离完全自动化，工人劳动强度小，毛刺去除效率高。 | 江苏科技大学
137 | 一种综采工作面用喷雾降尘装置及其工作方法 | CN202010235504.7 | 2020-03-30 | 发明授权 | E21C35/22 | E21C35/22; E21F5/04 | 本发明公开一种综采工作面用喷雾降尘装置，包括两自由度移动部件、云台和喷头。本发明提供的综采工作面用喷雾降尘装置使用1只喷头实现了综采工作面整个范围内任意位置粉尘的喷雾降尘，避免了采用多喷头导致的连接管路的交错杂乱，成本较高等缺陷。高压空气和高压水充分接触，容易形成极小粒度的水雾，提高了降尘效果，水雾的粒度的大小不再依赖于喷嘴口的大小，避免了过小喷嘴口容易导致喷嘴口容易堵塞的弊端。 | 江苏科技大学
138 | 一种多规格曲轴的清洗机及曲轴清洗方法 | CN201810804282.9 | 2018-07-20 | 发明授权 | B08B3/02 | B08B3/02; B08B13/00 | 本发明公开了一种多规格曲轴的清洗机及曲轴清洗方法，所述清洗机包括底板、驱动部件、升降部件和清洗部件，其中，驱动部件、升降部件和清洗部件均安装在底板上，驱动部件用以驱动曲轴的旋转；升降部件用以安放曲轴，并且根据曲轴主轴颈的大小调整大支承平板的上下位置，使曲轴主轴颈的轴线和驱动部件的主轴的轴线重合；清洗部件用于清洗安放在升降部件上的曲轴。本发明的多规格曲轴的清洗机适用于不同轴颈直径、不同曲轴长度的曲轴清洗，该曲轴清洗机自动化程度高，曲轴的旋转、喷枪沿曲轴轴向的匀速直线运动均自动化，减少了工人的劳动强度。本发明还公开了一种曲轴清洗方法。 | 江苏科技大学
139 | 一种综采工作面用现场图像获取装置及图像获取方法 | CN202010235157.8 | 2020-03-30 | 发明授权 | F16M11/04 | F16M11/04; F16M11/12; F16M11/18; H04N5/225; B08B1/00 | 本发明提供了一种综采工作面用现场图像获取装置，包括两自由度移动部件、云台、清洗部件和摄像头，摄像头安装在云台的摄像头安装平板上，云台能带动摄像头做水平旋转和俯仰运动，清洗机构安装在云台的外框体上，以实现对云台的前透明玻璃的清洗，云台安装在两自由度移动部件的平台上，两自由度移动部件可以带动云台在水平方向和垂直方向进行运动，以实现在综采工作面不同位置点进行图像的拍摄，该装置实现了综采工作面整个范围内任意位置图像的获取，获取的图像清晰，图像传输流畅，特别适合于有大量粉尘的场合。 | 江苏科技大学
140 | 一种刮板输送机及其工作方法 | CN202010142113.0 | 2020-03-04 | 发明授权 | B65G21/12 | B65G21/12; B65G21/02; B65G47/18; B65G19/22; B02C1/00 | 本发明公开一种刮板输送机及其工作方法，其中刮板输送机包括总体框架、落煤输送部件和随动落煤导向部件，所述的落煤输送部件安装在总体框架上，能够将总体框架上表面上的煤运走，随动落煤导向部件安装总体框架的一侧，破碎组件随着割煤机的移动而移动，使割煤机切割的煤层通过破碎组件落入总体框架上表面上。该刮板输送机向煤层推进容易且能始终刮板输送机处于水平状态，能够保证割煤机所割的煤全部落在刮板输送机上，本发明所公布的刮板输送机经久耐用。 | 江苏科技大学
141 | 一种塑料桶自动放盖机及放盖方法 | CN202010503499.3 | 2020-06-05 | 发明授权 | B65B7/28 | B65B7/28; B65G47/91 | 本发明提供一种塑料桶自动放盖机，包括储盖部件、取盖部件、定位部件、压盖部件、塑料桶和流水线；所述流水线用于输送所述塑料桶，所述取盖部件、所述定位部件和所述压盖部件沿所述流水线的输送方向依次布置，所述储盖部件布置在所述流水线一侧位于所述取盖部件的取盖范围内。本发明提供的塑料桶自动放盖机取盖、定位、压扣全自动，生产效率高，工人劳动强度小。通过桶定位组件和盖定位组件实现塑料桶和塑料桶盖的定位，确保塑料桶盖能准确地卡扣在塑料桶上。通过4只真空吸盘吸取塑料通过盖，确保了吸附的可靠性。 | 江苏科技大学
142 | 一种炭环自动添加装置及添加方法 | CN202010503737.0 | 2020-06-05 | 发明授权 | B65B35/46 | B65B35/46; B65B35/32; B65B43/52 | 本发明提供一种炭环自动添加装置，包括炭环分离组件、炭环、炭环托盘、皮带输送机、炭环推送组件、炭环托盘纠偏组件、炭环托盘定位组件和滚筒式流水线。本发明提供的炭环自动添加装置实现了炭环的自动分离、炭环托盘的自动填装，相对于目前人工作业方式，生产效率大大提高；通过对射式光电开关，检测从皮带输送机上流过的炭环的数量，从而可以实现一次填装不同数量的炭环，能适于不同数量炭环的自动填装；炭环托盘纠偏组件和炭环托盘定位组件能够准确地确定炭环托盘在流水线上的位置，保证了炭环能成功添加在炭环托盘中；炭环托盘纠偏组件单侧导向套件的调整，可以实现对不同宽度规格的炭环托盘添加炭环，扩大了该装置的应用范围。 | 江苏科技大学
143 | 一种塑料桶堆垛机器及堆垛方法 | CN202010503509.3 | 2020-06-05 | 发明授权 | B65G61/00 | B65G61/00; B65G47/28; B65B35/50; B65B35/42 | 本发明提供一种塑料桶堆垛机器，包括支撑框架、流水线部件、水平移动部件、垂直移动部件、塑料桶和执行件部件，支撑框架的顶部平行设有双臂，支撑框架的双臂顶面安装有导轨，水平移动部件横跨在两条导轨上并可沿导轨移动；垂直移动部件的顶部固定安装在水平移动部件的底面，垂直移动部件沿垂直方向上设有滑槽，垂直移动部件装有垂直驱动板，垂直驱动板可沿滑槽移动；执行件部件包括气缸、执行件安装支架和手爪组件，执行件安装支架与垂直驱动板连接；流水线部件设置在支撑框架的双臂内侧下方。本发明提供的塑料桶堆垛机器通过调整手爪间距，可以适用于不同大小塑料桶的堆码，一次堆码两只塑料桶或三只塑料桶，堆码效率大大提高。 | 江苏科技大学
144 | 一种带双泡沫条筒的空心导轨泡沫条填塞装置及工作方法 | CN202011282782.4 | 2020-11-17 | 发明授权 | B65G47/82 | B65G47/82; B66B7/02 | 本发明公开了一种带双泡沫条筒的空心导轨泡沫条填塞装置及工作方法，包括支架，设置在支架上的泡沫条补给部件，泡沫条补给部件包括用于水平移动的平移组件以及至少两组用于储存泡沫条的泡沫条筒组件；泡沫条补给部件的一侧设有用于切断泡沫条的切割移位部件；泡沫条补给部件的另一侧设有用于将泡沫条推入切割移位部件的步进推送部件；步进推送部件的一侧设有用于将切断后的泡沫条推入空心电梯导轨中的泡沫条推入部件。本发明采用多组泡沫条筒组件进行交替使用，避免需要停机补充泡沫条造成生产效率低下等问题，且单个泡沫条筒组件仅对应一个电机驱动，简化了设备结构；切断、倒角、填塞整个过程全自动化，工人劳动强度小，生产效率高。 | 江苏科技大学
145 | 一种连接板自动码放装置 | CN202011238964.1 | 2020-11-09 | 发明授权 | B65G47/24 | B65G47/24; B65G47/74; B65G47/90; B65G43/08; B65G47/244; B65G57/03 | 本发明公开了一种连接板自动码放装置，包括：连接板输送部件，用于输送连接板；分流部件，位于所述连接板输送部件的输送末端，根据连接板的姿态进行分流；回送部件，所述回送部件位于所述分流部件一侧，将姿态不正确的连接板改变姿态后回送至所述连接板输送部件；码放部件，所述码放部件位于所述分流部件的末端，对姿态正确的连接板进行码放；连接板储料盒，位于所述码放部件的一侧，用于存放连接板。本装置首先通过分流台的托起作用，实现了多种姿态的连接板的分流，避免采用感知设备识别连接板姿态再进行分离造成的成本高，结构复杂的不足，连接板姿态的识别、码放全程自动化，作业效率高。 | 江苏科技大学
146 | 一种电梯空心导轨几何误差测量装置及测量方法 | CN202011203596.7 | 2020-11-02 | 发明授权 | G01B11/30 | G01B11/30; G01B11/26; G01B11/24; G01B11/00 | 本发明公开了一种电梯空心导轨几何误差测量装置，包括空心导轨输入流水线、空心导轨移位部件、空心导轨定位部件、测量部件以及空心导轨输出流水线，空心导轨由空心导轨输入流水线传输至空心导轨移位部件，经过角度及位置调整后由空心导轨定位部件进行定位，再通过测量部件对其进行几何误差测量后，由空心导轨输出流水线输出。本装置使用测距传感器实现了电梯导轨各表面的几何误差测量，避免了采用多个激光测距传感器对电梯导轨分别对各表面测量导致结构复杂，成本较高等缺陷；同时，该装置能够对导轨的平面度、垂直度、平行度和轮廓度测量，一机多用。 | 江苏科技大学
147 | 一种炮弹立体仓储装置 | CN202011252215.4 | 2020-11-11 | 发明授权 | B65G1/04 | B65G1/04; B65G47/90; B63G3/00 | 本发明公开了一种炮弹立体仓储装置，包括用于存储炮弹的炮弹仓储筒组件以及用以取出或存入炮弹的堆垛机；其中，炮弹仓储筒组件包括底座，底座中部设有阶梯孔，阶梯孔上设有储弹库，阶梯孔内安装有用于控制储弹库旋转的旋转组件，储弹库的两侧对称设有保护罩，保护罩的底部设有用于驱动保护罩将储弹库罩起或露出的平移机构；堆垛机包括立柱、固定设置在立柱上的竖直移动机构、与竖直移动机构垂直连接的水平移动机构以及固定在水平移动机构上的机械手。本发明采用多层存储，提高空间利用率；炮弹抓存取自动化，减轻劳动强度；采用双机械手抓取炮弹，提高抓取的可靠性；采用保护罩对仓储炮弹进行保护，减少外界环境对炮弹的腐蚀。 | 江苏科技大学
148 | 一种空心导轨泡沫条填塞装置及工作方法 | CN202011282773.5 | 2020-11-17 | 发明授权 | B29C65/74 | B29C65/74; B26D11/00; B26D7/06; B29C65/78; B29C65/64 | 本发明公开了一种空心导轨泡沫条填塞装置及工作方法，装置包括支架和设置在支架上的泡沫条箱，以及设置在支架一端用于切断泡沫条的切割移位部件；泡沫条箱底部设置有用于控制泡沫条箱水平和竖直方向移动的泡沫条箱运送部件；泡沫条箱的另一侧设有用于将泡沫条推入切割移位部件的步进推送部件；步进推送部件的一侧设有用于将切断后的泡沫条推进空心电梯导轨中的泡沫条推入部件，泡沫条推入部件安装在支架上，在空间上与切割移位部件相垂直。本发明的切断、倒角、填塞整个过程全自动化，工人劳动强度小，生产效率高；移动定位、切割、倒角、填塞整个过程都能确保泡沫条的准确姿态，确保了泡沫条能插入空心电梯导轨中，保证系统的可靠性。 | 江苏科技大学
149 | 一种多根电缆排线器 | CN202011325801.7 | 2020-11-24 | 发明授权 | B65H54/28 | B65H54/28; B65H54/553 | 本发明公开了一种多根电缆排线器，包括用于将多根电缆同步绕在对应卷线筒上的卷线部件，用于使电缆作水平方向往复运动从而将电缆平整均匀排布的排线部件，卷线部件可安装多个卷线筒并使其同步转动，排线部件可同时完成多根电缆的水平往复运动以使其均匀绕在卷线筒上，本发明结构简单并可根据实际要求调整，部件便于安装和拆卸，排线均匀，质量高，电缆不会出现互相缠绕，保证了工作的质量和效率。 | 江苏科技大学
150 | 一种虎钳毛坯立体仓储装置 | CN202011320800.3 | 2020-11-23 | 发明授权 | B65G47/14 | B65G47/14; B65G47/92; B65G47/90; B65G1/04 | 本发明公开了一种虎钳毛坯立体仓储装置，包括用于抽取组件、毛坯分离部件、毛坯回送部件、毛坯仓储部件和回送料盒，毛坯分离部件将非堆垛姿态的虎钳毛坯分离到回送料盒中待进行再次分离，将堆垛姿态的虎钳分离到毛坯仓储部件中进行堆垛。本发明实现了虎钳毛坯姿态识别、抓取、堆垛的自动化，提高生产效率，堆垛效果好，经堆垛的虎钳毛坯姿态一致，为形状不规则的零件堆垛提供了自动化解决方案。 | 江苏科技大学
151 | 一种非圆形横截面钢筋骨架滚焊机成型机构 | CN202011277287.4 | 2020-11-16 | 发明授权 | B23K37/04 | B23K37/04; B23K37/00; B23K103/04 | 本发明提供了一种非圆形横截面钢筋骨架滚焊机成型机构，包括焊接座调整部件、成型花盘部件、托盘部件和底座，所述成型花盘部件固定安装在的所述底座一端，所述托盘部件可移动地安装在所述底座上，所述焊接座调整部件安装在所述成型花盘部件的一侧。本发明的一种非圆形横截面钢筋骨架滚焊机成型机构通过一套成型驱动组件分别驱动每个焊接座的相对位置，从而获得各种横截面形状的钢筋骨架，只使用一只电机，且电机不会随着成型花盘一起旋转，不会产生绕线现象，成本大幅降低且可靠性大幅提高。 | 江苏科技大学
152 | 一种非圆形横截面钢筋骨架滚焊机 | CN202011278003.3 | 2020-11-16 | 发明授权 | B23K37/04 | B23K37/04; B23K37/02; B23K37/00 | 本发明公开了一种非圆形横截面钢筋骨架滚焊机，包括牵引部件、焊接进给部件、成型部件和托盘部件。所述牵引部件、所述成型部件和所述托盘部件依次成直线布置，所述焊接进给部件布置在所述成型部件的一侧。该滚焊机可加工非圆形管钢筋骨架，包括圆形管、椭圆形管、矩形管、长方形管、卵形管、单圆拱形管、三圆拱形管、四圆拱形管、V形管的钢筋骨架。该滚焊机使用方便、生产效率高，适合非圆形管钢筋骨架的批量生产。 | 江苏科技大学
153 | 一种连接件自动焊接码放一体化装置及其使用方法 | CN202111398497.3 | 2021-11-19 | 发明授权 | B23K37/00 | B23K37/00; B23K37/02; B65G57/20; B25J9/12 | 本发明提供一种连接件自动焊接码放一体化装置，连接件包括底板和立柱，包括支撑平台、纵向驱动部件、横向驱动部件、抓取部件、焊接部件、顶起部件、底板承载台和立柱承载台。纵向驱动部件能够带动横向驱动部件做纵向运动，横向驱动部件能够带动抓取部件和焊接部件做横向运动，底板承载台和立柱承载台均安置在支撑平台的上层平台，底板承载台用于承载底板，立柱承载台用于承载立柱，顶起部件安装在支撑平台的下层平台，位于底板支撑平台下方。本发明提供的连接件自动焊接码放一体化装置实现了焊接码放一体化，相对于传统的焊接、码放分别进行，节省了作业时间，提高了工作效率。 | 江苏科技大学
154 | 左右对称型横截面钢筋骨架滚焊机的成型机构及成型方法 | CN202011278027.9 | 2020-11-16 | 发明授权 | B23K37/04 | B23K37/04; B23K37/00; B23K103/04 | 本发明提供了一种左右对称型横截面钢筋骨架滚焊机的成型机构，包括成型花盘部件、导电滑环组件、托盘部件、主导轨、副导轨，所述托盘部件安装在主导轨和副导轨上，可沿着所述主导轨和所述副导轨前后直线移动，所述成型花盘部件位于所述托盘部件前方，与所述托盘部件成直线布置，所述导电滑环组件横跨所述托盘部件，与所述花盘部件、托盘部件成直线布置。本发明的一种左右对称型横截面钢筋骨架滚焊机成型机构通过一只电机同时驱动两只纵筋安装座相对位置的改变，从而获得各种左右对称型横截面形状的钢筋骨架，相对于每个纵筋安装座使用一只电机驱动，成本大幅降低且可靠性大幅提高，所有纵筋安装座相对位置的改变是同时进行的，成型效率高。 | 江苏科技大学
155 | 一种泡沫条的码放装置 | CN202110267618.4 | 2021-03-12 | 发明授权 | B65G47/90 | B65G47/90; B65G61/00; B65G57/18 | 本发明公开了一种泡沫条的码放装置，包括泡沫条盒，用于运输泡沫条的泡沫条输送部件，泡沫条输送部件的末端设有泡沫条翻转部件，泡沫条翻转部件包括用于夹取并转动泡沫条的末端执行件以及用于控制末端执行件在空间任意方向移动的运动组件；泡沫条输送部件的一侧设有用于放置泡沫条的中转组件，中转组件的一侧设有泡沫条堆垛部件，泡沫条堆垛部件包括用于运输泡沫条的两自由度移动组件以及用于将泡沫条推入泡沫条盒仓位的夹持推送组件。本发明实现了对任意姿态的泡沫条都可以进行夹取、运送、翻转等动作，减少了初期对泡沫条的规整操作，简化了装备的复杂性，泡沫条姿态的识别、码放全程自动化，无需人工二次调整，作业效率高。 | 江苏科技大学
156 | 一种玻镁平板边料回收装置 | CN202110817424.7 | 2021-07-20 | 发明授权 | B28B11/12 | B28B11/12; B28B17/00; B65G37/00; B65G47/16; B65G47/82; B65G65/32 | 本发明公开了一种玻镁平板边料回收装置，包括用于移动玻镁平板的输送线以及用于收集边料的回收部件；输送线的一端设置原料桶，输送线上设有用于将边料抓取至回收部件的抓耙部件，原料桶与抓耙部件之间的输送线上设有用于切开边料的纵向切割部件和用于切断边料的横向切割部件，纵向切割部件靠近原料桶的一侧，横向切割部件靠近抓耙部件的一侧；回收部件位于输送线的一侧，回收部件的进料端正对抓耙部件，回收部件的出料端与原料桶连通。本发明装置能实现对玻镁平板边料纵向切割、横向切断、回收至原料桶的自动化过程，减少工人劳动强度，纵向切割部件和横向切割部件的切断刀相对于玻镁平板对称中心线能够改变位置，扩大了该装置的应用范围。 | 江苏科技大学
157 | 一种玻镁平板烘干养护设备 | CN202111403317.6 | 2021-11-24 | 发明授权 | F26B9/10 | F26B9/10; F26B21/00; F26B25/00; F26B25/08; F26B25/02; F26B25/18 | 本发明公开了一种玻镁平板烘干养护设备，包括底板、驱动部件、立体烘干养护部件和升降机，所述驱动部件设于底板后方一侧，立体烘干养护部件置于底板上，所述升降机位于立体烘干养护部件正前方，承载待烘干养护的玻镁平板并改变相对于立体烘干养护部件的高度，方便玻镁平板的送入和取出立体烘干养护部件，所述驱动部件用于驱动玻镁平板送入立体烘干养护部件或从立体烘干养护部件取出，所述立体烘干养护部件由多层烘干养护层构成，对放置其中的玻镁平板进行烘干养护。本发明根据玻镁平板不同区域的湿度，改变玻镁平板不同区域的送风量，实现对放置在玻镁平板承载层上的玻镁平板不同热风量的烘干养护，确保烘干养护后的玻镁平板不会出现翘起现象。 | 江苏科技大学
158 | 一种玻镁平板模板前处理装置 | CN202110923627.4 | 2021-08-12 | 发明授权 | B28B7/38 | B28B7/38; B08B1/00; B08B1/02; B08B3/02 | 本发明公开了一种玻镁平板模板前处理装置，包括流水线和设置在流水线上的玻镁平板模板，流水线上设有用于去除玻镁平板模板表面粘附料渣的冲洗机构以及用于润湿玻镁平板模板的洒水机构；冲洗机构与洒水机构之间设有料渣刮移部件，料渣刮移部件与流水线固定连接；流水线的两侧设有用于控制冲洗机构和洒水机构沿流水线方向移动的平移部件，平移部件上设有使玻镁平板模板静止在流水线上的挡板。本发明能够适应不同宽度规格和长度规格的玻镁平板模板，扩大了本发明的应用范围；通过对玻镁平板模板均匀洒水，提高玻镁平板的加工质量，避免水资源的浪费；作业过程包括粘附料渣检测、冲洗、刮移、洒水湿润，整个过程自动化，减少了工人劳动强度。 | 江苏科技大学
159 | 一种玻镁平板立体烘干箱 | CN202111403961.3 | 2021-11-24 | 发明授权 | F26B9/06 | F26B9/06; F26B21/00; F26B25/18; F26B25/00 | 本发明公开了一种玻镁平板立体烘干箱，包括底板、驱动部件、立体烘箱和升降机，所述驱动部件设置在底板后方一侧，所述立体烘箱置于底板上，所述升降机位于立体烘箱正前方，承载待烘干养护的玻镁平板，改变其相对于立体烘箱的高度，方便玻镁平板的送入和取出，所述驱动部件用于驱动玻镁平板在立体烘箱内的滚动，将其送入立体烘箱，或将其从立体烘箱中送出，所述立体烘箱由多层烘干层构成，对放置其中的玻镁平板进行烘干。本发明根据玻镁平板不同区域的湿度，改变玻镁平板不同区域的送风量，实现对放置在玻镁平板承载层上的玻镁平板不同热风量的烘干，确保烘干后的玻镁平板不会出现翘起现象。 | 江苏科技大学
160 | 一种钢架骨架滚焊机自动上料机构 | CN202111332312.9 | 2021-11-11 | 发明授权 | B23K11/36 | B23K11/36; B23K11/06; B65G47/90; B65G47/82 | 本发明公开了一种钢架骨架滚焊机自动上料机构，包括钢筋承载架，还包括用于将钢筋推送至滚焊机焊接座的钢筋推送组件以及设置在钢筋承载架一侧的用于将钢筋一次一根地送至钢筋推送组件处的钢筋抓取组件；钢筋推送组件包括安装架，安装架上设有用于承载钢筋的V型槽，V型槽的两侧分别设有用于推送钢筋的驱动组件以及用于防治钢筋在推送过程中出现偏移的按压组件。本发明实现了钢筋骨架加工前上料的自动化，降低工人劳动强度，提高生产效率，钢筋推送过程中，按压组件以恒定的压力压在钢筋上，确保钢筋可以可靠地推送至钢筋骨架滚焊机的焊接座中，不会出现因钢筋粗细的差异引起的压紧力过大或过小而导致的钢筋推送困难或出现偏移的情况。 | 江苏科技大学
161 | 一种可调锚链托架装置 | CN201610239627.1 | 2016-04-18 | 发明授权 | G01M13/00 | G01M13/00 | 本发明公开一种可调锚链托架装置，包括若干节锚链槽和连接架，所述两节锚链槽之间通过连接架固定连接上，锚链槽中放置有锚链；所述每节锚链槽均包括第一托架板、第二托架板和定位轴，第一托架板与第二托架板平行放置，且在其组成的平行空间内设置有四组定位轴；所述连接架包括平台架、升降盒和升降台，所述平台架的台面上设有矩形通孔。本发明不仅能够放置不同规格的锚链，而且可以调节锚链垂直方向的高度，满足锚链拉力试验的要求，具有操作简单、使用方便的特点。 | 江苏科技大学
162 | 一种调距桨桨叶重心测量方法 | CN201710186284.1 | 2017-03-27 | 发明授权 | G01M1/12 | G01M1/12 | 本发明公开了一种调距桨桨叶重心测量方法，包括步骤为：传感器坐标系建立；传感器坐标系中桨叶重心测量；激光距离传感器距离参数测量：寻找激光测量面边缘点、寻找激光测量面的圆心坐标、确定测量点位置和测定距离参数；倾角传感器参数测量；桨叶空间坐标系建立；桨叶空间姿态参数计算和桨叶重心位置计算等。本发明的调距桨桨叶重心测量方法在进行桨叶重心测量前，仅只需要将桨叶调整到一指定范围内即可，不需要进行精确空间姿态的调节，极大地减少了桨叶安装、调整的时间，提高了桨叶重心测量的效率。另外，通过对浆叶空间姿态进行补偿，更加精确的得出浆叶的重心坐标，能大大减小桨叶重心测量误差，也大大减小了调距桨桨叶重心修正的误差。 | 江苏科技大学
163 | 一种电动可调式千斤顶 | CN201710696793.9 | 2017-08-15 | 发明授权 | B66F3/44 | B66F3/44; B66F3/12 | 本发明提供了一种电动可调式千斤顶，包括顶头组件、托举组件、动力传输组件和底座组件，而自动卡锁组件位于托举组件中。比起传统剪式千斤顶直杆形状的托举组件，这种具有折弯姿态的托举组件在将同一物体顶升至相同高度时，所需电机输出的扭矩更小，并且根据应用环境的需求能够将托举组件调整至理想姿态，降低千斤顶对电机输出扭矩的要求，便可临时提高千斤顶的顶升能力，从而使千斤顶适应更加狭窄的工作环境，同时大大拓展了千斤顶的顶升范围。 | 江苏科技大学
165 | 一种船舶减摇陀螺参数优化方法 | CN201910194405.6 | 2019-03-14 | 发明授权 | B63B71/10 | B63B71/10; B63B39/04 | 一种船舶减摇陀螺参数优化方法，步骤是：一是根据船舶结构基本参数与横摇运动基本参数，建立横摇运动数学模型，根据单框架控制力矩陀螺力矩平衡方程，建立陀螺与船舶联合运动数学模型，分别计算减摇陀螺不工作与工作时船舶横摇角的标准偏差值，建立船舶减摇陀螺减摇率的表达式；二是综合考虑减摇陀螺减摇率、占地面积、整体质量以及电机驱动能耗选定目标函数，根据船舶舱室的安装空间大小、电力系统供应功率以及阻尼器加工工艺难度给定参数的约束条件，构建船舶减摇陀螺参数优化模型；三是将原始减摇陀螺参数作为初始值，通过最值求解优化算法对船舶减摇陀螺参数优化模型进行求解，获得减摇陀螺最优参数值。本方法能有效提高减摇陀螺的减摇效果。 | 江苏科技大学
169 | 一种调距桨桨叶表面打磨装置和打磨方法 | CN201710186285.6 | 2017-03-27 | 发明授权 | B24B19/14 | B24B19/14; B24B41/06; B24B41/04; B24B49/00; B24B51/00; B24B41/02 | 本发明公开了一种调距桨桨叶表面打磨装置和打磨方法，包括机座、浆叶夹具组件、龙门打磨装置和计算机。浆叶夹具组件包括夹具组件和浆叶支撑组件；龙门打磨装置包括六自由度机械手、柔性气浮主轴、电流互感器、砂轮和摄像头。柔性气浮主轴包括气缸、主轴、电机、联轴器和空心轴承；主轴一端通过联轴器与电机连接，主轴另一端与砂轮连接；电流互感器与电机相连接。本发明自动化程度高，能自动对桨叶表面进行路径规划，能通过检测柔性气浮主轴的电流变化来检测磨削力的变化，并通过控制六自由度机械手带动柔性气浮主轴沿Z向进给和通过柔性气浮主轴自身的浮动量两方面来实现磨削力的补偿，从而在节省打磨成本和打磨时间的同时，打磨精度高。 | 江苏科技大学
170 | 一种可控纳米流体雾滴喷雾切削方法及装置 | CN201410229717.3 | 2014-05-28 | 发明授权 | B23Q11/10 | B23Q11/10 | 本发明公开一种切削加工冷却和润滑领域中的可控纳米流体雾滴喷雾切削方法及装置，刀具通过导线连接可调高压静电发生器的正极输出端并接地，充电喷嘴通过高压电缆连接可调高压静电发生器的负极输出端，充电喷嘴的后端通过硅橡胶管连接微量注射泵，微量注射泵向充电喷嘴输送纳米流体，可调高压静电发生器给充电喷嘴提供直流负高压，在刀具表面感应出与充电喷嘴极性相反的正电荷，在喷嘴与刀具间建立高压静电场，充分发挥纳米流体雾滴对切削区的冷却润滑作用，提高对切削区的冷却润滑效果；通过改变喷嘴与刀具间的静电场可调控纳米流体雾滴的大小、分布及运动轨迹，实现雾滴向切削区的定向可控输运。 | 江苏科技大学
172 | 一种Mecanum轮全向移动平台 | CN201610003440.1 | 2016-01-04 | 发明授权 | B62D63/02 | B62D63/02; B60B19/12; B60G3/20; B60K7/00; B60K17/04 | 本发明公开了一种Mecanum轮全向移动平台，包括车架、Mecanum轮、独立悬挂模块、动力传动装置、主控盒和电池组。每个Mecanum轮均通过独立悬挂模块设置在车架下方；主控盒能对所有Mecanum轮的转速与转向进行协同控制。独立悬挂模块包括两根相互平行设置的悬臂、将两根悬臂固定连接的连接板和减震器；减震器的一端与连接板连接，减震器的另一端与车架相连接；两根悬臂的其中一端均通过带座轴承与套装有Mecanum轮的传动轴相连接。采用上述结构后，能够在平面内灵活地实现全向运动，结构简单可靠，整体承载能力强，且能保证Mecanum轮和地面的充分接触，提升了移动平台的运行平稳性和控制精度，同时具有结构紧凑，适用性强，适合推广的特点。 | 江苏科技大学
173 | 一种适用于卧式拉力试验机的升降台 | CN201310628708.7 | 2013-11-28 | 发明授权 | G01N3/02 | G01N3/02; G01N3/04 | 本发明公布了一种适用于卧式拉力试验机的升降台，所述升降台包括撑板、定位箱、右侧板、升降螺杆、加强筋、底板、左侧板以及配套的夹紧装置。本发明为卧式拉力机提供了升降机构，适用于带缆桩、导缆孔等船用构件在测试过程的装夹与定位，可灵活调节被测件的高度和方位；对于不同的测试对象无需更换夹具，操作简单，具有装夹方便、适用性广，成本低，简单且易于实现等优点。 | 江苏科技大学
174 | 一种锚链及系泊链的换向机构 | CN201310624455.6 | 2013-11-28 | 发明授权 | G01M13/00 | G01M13/00 | 本发明公布了一种锚链及系泊链的换向机构，所述机构包括底座以及设置于所述底座上的圆盘结构，还包括幅板、圆锥滚子轴承Ⅰ、圆螺母、轴承套、轴、圆锥滚子轴承Ⅱ、轴套Ⅱ、密封圈、挡板Ⅰ、挡板Ⅱ，所述底座包括调整螺杆、调整螺母、固定板Ⅰ、两块固定板Ⅱ以及两块固定板Ⅲ，所述圆盘结构包括底盘、顶盘、轴承端盖、轴套Ⅰ、顶盘、吊环、盖板和螺钉。本发明结构简单、性能可靠、成本低、工作运行稳定、使用寿命长、安装维护方便。 | 江苏科技大学
175 | 一种拉力试验机用的辅助拉力车 | CN201310618973.7 | 2013-11-27 | 发明授权 | G01M13/00 | G01M13/00; G01N3/10 | 本发明公开了一种拉力试验机用的辅助拉力车，所述辅助拉力车安置在所述拉力试验机的尾座和油缸座之间，所述辅助拉力车为端截面呈“凹”字形的六面体结构，其凹槽中安装有可拆换的专用夹具，底部设有多只与所述拉力试验机的机身上的导轨相滚动的滚轮，前后两侧面对称设置有至少一只与所述拉力试验机机身的侧板相滑行的辊轮，一端面均布有4根穿过所述拉力试验机的油缸座上设有的通孔与所述拉力试验机的动力车相连接的拉杆。本发明解决了现有拉力试验机不能进行小跨距拉断试验的技术难题，最小拉力跨距理论上可达到极小值。同时还可利用辅助拉力车和油缸座配对进行压缩试验，拓展了拉力试验机的使用范围。 | 江苏科技大学
176 | 一种拉力试验机的弹簧力值传感器 | CN201410458563.5 | 2014-09-10 | 发明授权 | G01L1/04 | G01L1/04 | 本发明公开了一种拉力试验机的弹簧力值传感器，包括上、下压力筒，感应弹簧，限位法兰和位移传感器，所述压力筒为上、下端面分别设有上大下小沉孔的纵剖面类似“H”形的圆筒体，下端设有外凸缘，外凸缘上开设有一条轴向沟槽，所述上压力筒的下端插入下压力筒的上沉孔中构成一个封闭压力腔；所述感应弹簧竖直安置在封闭压力腔内；所述限位法兰套装在所述上压力筒的外圆上与被插入的下压力筒的上端平面固定连接，限位法兰内圆周面对应压力筒外凸缘上开设的沟槽处开设有相同的轴向沟槽；所述位移传感器的一端安置在限位法兰内圆周面开设有的轴向沟槽中，另一端安置在上压力筒外凸缘开设的沟槽中。本发明具有较宽的量程和测量区间以及抗过载能力。 | 江苏科技大学
177 | 一种拼装桁架式桩腿装置 | CN201310318226.1 | 2013-07-26 | 发明授权 | E02B17/02 | E02B17/02; E02D27/16; E02D27/52 | 本发明公开了一种拼装桁架式桩腿装置，包括连接有桩靴的桁架式桩腿，所述桁架式桩腿包含由3根竖直截面成等边三角形分布的弦杆，且每根弦杆外圆周面沿轴向分别对称连接有1根齿条，并在弦杆沿长度方向的三立面上分别设有至少2根上下隔离，且与弦杆相连接的水平撑杆构成；所述的拼装桁架式桩腿装置至少为两层，桁架式桩腿与桁架式桩腿之间设置有用于弦杆的连接定位节；所述连接定位节由定位柱、夹持套、弹性垫块和螺栓副构成。本发明的拼装桁架式桩腿装置，通过合理分段，巧妙设计，科学的拼装构造，实现了将一体化的自升式桁架式桩腿变为若干层可拼装的结构形式，结构简单，拆装方便，安全可靠，适用范围广。 | 江苏科技大学
178 | 柴油机十字头润滑供油装置 | CN201410356975.8 | 2014-07-24 | 发明授权 | F01M1/12 | F01M1/12; F01M11/02 | 本发明公开了一种柴油机十字头润滑供油装置，包括安装在气缸体底部中部设置有供活塞杆穿过的圆孔的圆形法兰，圆形法兰的一侧有缺口面，第一油道连通缺口面和圆形法兰远离气缸体的端面，十字头的一端连接活塞杆的杆头，另一端连接设置在曲轴上的连杆的小端，活塞杆的杆头上设置有与十字头的润滑油道相连通的第二油道，还包括连通第一油道和第二油道的缠绕在活塞杆上的螺旋弹簧管以及连通第一油道与外部供油管路的油管。采用螺旋弹簧管式结构，结构较关节铰链管和伸缩套管都简单；由于螺旋弹簧管在压缩及伸长时总体积不变，所以管内供油压力较为稳定；螺旋弹簧管两端分别与法兰连接，连接处不发生相对运动，密封较为可靠，不存在泄露。 | 江苏科技大学
179 | 一种卧式拉力试验机尾座 | CN201310635094.5 | 2013-11-27 | 发明授权 | G01N3/02 | G01N3/02 | 本发明公开了一种卧式拉力试验机尾座，包含尾座本体、动力装置、定位装置及控制装置，所述尾座本体的上端面向下设有安装夹紧装置的止推凹槽，下底部设置有同轴安装的一对驱动轮和至少一对从动轮的箱式结构，安置在所述卧式拉力试验机左端的导轨上；所述动力装置，固定在尾座本体内，通过动力装置设有的链轮和滚子链将动力传递给驱动轮；所述定位装置为在尾座本体前后两侧面对应所述拉力试验机机身侧板上设有的定位孔位置，分别对称设置有形状相匹配的可伸缩的定位销；所述控制装置安置在尾座本体便于操作的位置用于控制动力装置和定位装置。本发明能满足拉力试验机拉伸长度调整的需要。 | 江苏科技大学
180 | 一种大型柴油机十字头组件 | CN201410357366.4 | 2014-07-24 | 发明授权 | F16C5/00 | F16C5/00 | 本发明公开了一种大型柴油机十字头组件，所述十字头组件由十字头销、滑块、耐磨板、密封盖和套筒构成一纵横截面均为“H”形结构，所述的十字头销为开设有花瓣形通孔的圆柱体，十字头销的左右两端外圆上分别套装连接滑块，十字头销的花瓣形通孔中穿插连接套筒形成进回油油路腔体，十字头销的左右两端面上分别连接有用于密封油路腔体的密封盖，所述滑块的前后两端分别连接有耐磨板。本发明由于十字头销开有由螺旋通槽相互连通的花瓣形通孔，内部润滑油与销轴接触面积增大，销轴重量减轻，并且套筒又直接与空气接触，其冷却散热效果更优，本发明具有良好互换性、经济性、便捷性。 | 江苏科技大学
181 | 一种用于自升式平台耦合型仿生桩靴 | CN201610141445.0 | 2016-03-11 | 发明授权 | E02D5/72 | E02D5/72 | 本发明公开了一种用于自升式平台耦合型仿生桩靴，包括上锥体、下锥体和桩腿，所述上锥体上固定有若干个桩腿，上锥体的外形为蛋形，所述下锥体为若干个球台状第一壳体相连接，上一个第一壳体底部为下一个第一壳体顶部，最下端的第一壳体连接圆锥状的第二壳体。本发明的用于自升式平台耦合型仿生桩靴，在插桩过程中，所述具有田螺仿生外形的桩靴下锥体与海底接触，待到桩靴所受阻力达到一定值，桩靴不再继续下陷，平台稳定站立在海上，桩靴所受阻力小，插桩效率高；在拔桩过程中，所述具有蛋形仿生外形的桩靴上锥体，在桩靴出土过程中相比于传统桩靴结构，使平台在拔桩时能减少海底淤泥对桩靴的阻力影响，拔桩速度更快，工作效率提高，具有很高的安全性与可靠性。 | 江苏科技大学
182 | 一种自平衡深海潜水器的蛋形耐压壳装置 | CN201710440967.5 | 2017-06-13 | 发明授权 | B63B3/13 | B63B3/13 | 本发明公开了一种自平衡深海潜水器的蛋形耐压壳装置，包括蛋形耐压壳，所述蛋形耐压壳的大头端设置有观察窗组件，小头端设置有蛋形封头组件，所述蛋形耐压壳内沿短轴方向设置有与蛋形耐压壳内壁相连接的平衡座椅系统，所述平衡座椅系统中线对应的蛋形耐压壳上内壁上设置有惯导测量系统。本发明采用垂直下潜与上浮模式，保证蛋形耐压壳的大端始终与运动方向相同，利用蛋形壳体的流线型结构，阻力小，缩短下潜与上浮的时间，提高水下工作效率。结构简单、体积小、制造成本低。 | 江苏科技大学
183 | 一种高可靠性液压水下闸阀 | CN201611021928.3 | 2016-11-16 | 发明授权 | F16K3/02 | F16K3/02; F16K31/122; F16K31/50; F16K37/00; F16K41/02 | 本发明公开了一种高可靠性液压水下闸阀，包括阀体，阀体内安装有阀座，阀座中插入阀板，阀板上设有通孔，阀板与阀杆固定连接，阀杆穿过阀盖后与活塞杆连接，阀盖与阀体固定连接，阀盖与液压缸固定连接，液压缸通过下端盖密封，液压缸内安装有活塞杆，活塞杆穿过下端盖与支撑座固定连接，下端盖与壳体固定连接，壳体内设有空腔，支撑座位于空腔内，支撑座上套有弹簧，弹簧的一端套在下端盖上，支撑座上连接有套筒，套筒与操作杆螺纹连接，操作杆穿过上端盖位于ROV接口内，ROV接口位于上端盖上，上端盖将壳体的空腔密封。本发明具有液压和ROV操作两种驱动方式，可ROV操作机构与液压执行机构独立运行，互不干涉，且机构简单、可靠性更高。 | 江苏科技大学
184 | 玻镁板厚度及不平度在线测量装置及使用方法 | CN201711171212.6 | 2017-11-22 | 发明授权 | G01B21/08 | G01B21/08; G01B21/30 | 本发明提供一种玻镁板厚度及不平度在线测量装置，包括板材输送组件、可随玻镁板一起移动的随动组件、测量玻镁板上表面与距离传感器之间距离的测量组件、使所述随动组件恢复到初始位置的复位组件以及扫描识别板材条形码的扫描组件。本发明便于实现玻镁板高效自动化生产，操作简单方便，大大提高了生产效率。具体优势在于：1)玻镁板在输送过程中，在线测量，节省时间；2)此间接测量方法可以快速测量板材任意位置处的厚度和不平度，简单易行；3)实时反馈板材厚度误差和不平度，便于及时对设备进行调整改进。 | 江苏科技大学
185 | 一种水下阀门操作工具的锁定装置 | CN201711234011.6 | 2017-11-30 | 发明授权 | E21B34/14 | E21B34/14; E21B41/00 | 本发明公开了一种水下阀门操作工具的锁定装置，包括接头与接口适配器，接头用于与线性覆盖工具配合连接，接口适配器用于与水下阀体对接，锁定装置主体。锁定装置主体为中空的圆柱旋转体，接头与接口适配器固定在锁定装置主体的两端。沿锁定装置主体的中心轴CX朝向接头在锁定装置主体外周面上依次设有一档行程开关、二档行程开关与三档行程开关。锁定装置停留在阀门上，可长时间保持阀门开启状态，结构简单可靠，造价低。线性覆盖工具和水下机器人ROV撤走，避免长时间放置水下。需要恢复阀门初始状态时，水下机器人ROV和线性覆盖工具再次下水携带阀门锁定装置一起撤走。 | 江苏科技大学
186 | 玻镁板推送式立体仓储装置及方法 | CN201711171157.0 | 2017-11-22 | 发明授权 | B65G1/04 | B65G1/04 | 本发明提供一种玻镁板推送式立体仓储装置，包括纵向滚送机构、横向滚送机构、横向立体板架机构、纵向立体板架机构和挡板机构。本发明提供的玻镁板推送式立体仓储装置便于实现高效的自动化生产，操作简单方便，大大提高了生产效率。具体优势在于：1)一个立体板架装满玻镁板后，不需要迅速地将装满的玻镁板立体板架推送至另外位置，保证生产线能够不停机运转；2)在所述横向滚送机构和所述纵向滚送机构的出口分别设置有能容纳一台横向或纵向立体板架抬升机升降机构的凹坑，占地空间小，设备安装时土建工程小。 | 江苏科技大学
187 | 气缸套内径高精度大范围自动测量装置及测量方法 | CN201710659945.8 | 2017-08-04 | 发明授权 | G01B7/13 | G01B7/13; G01B7/008 | 本发明公开了一种气缸套内径高精度大范围自动测量装置，包括三爪式底座，在三爪式底座的中心设有圆形凸台，底座均安装有内板和外板，在内板和外板之间设有平行分布的光轴和丝杠，光轴和丝杠均穿过L型连接件，三个内板形成的空间内安装有传动轴，传动轴与电机连接，传动轴下端与主动锥齿轮连接，主动锥齿轮与三个从动锥齿轮啮合，从动锥齿轮与丝杠连接，在L型连接件上固定安装有丝杠螺母和涡电流传感器，在短边上安装有测量位移的磁栅尺读头，在三爪式底座上安装有磁尺。本发明采用电机带动涡电流传感器直线运动，磁栅尺读头实时检测位置变化，从而确保涡电流传感器面对不同内径气缸套一直处于最佳测量位置，通过三点测内径原理计算内径。 | 江苏科技大学
188 | 载人潜水器耐压装置 | CN201810787956.9 | 2018-07-18 | 发明授权 | B63B3/13 | B63B3/13 | 本发明公开了一种载人潜水器耐压装置，包括耐压壳，耐压壳的两端分别为观察窗封头和舱门封头，观察窗封头与耐压壳通过螺钉连接，舱门封头与耐压壳通过螺钉连接，耐压壳为仿生螺旋柱形耐压壳。本发明和现有技术相比，具有如下显著性特点：本发明采用仿生螺旋柱壳作为耐压装置主体，有利于降低耐压壳的缺陷敏感性，有利于避免肋间失稳，有利于提高轴向和径向抗压能力；本发明的舱口设有压力传感器，可以检测舱门压紧力，有利于根据舱门压紧力判断舱门锁紧状态；本发明的锁紧装置的锁紧销和环槽接触面为斜面，旋转把手会使舱门压紧力逐渐增大，有利于提升密封效果。 | 江苏科技大学
189 | 一种细长杆件平放位姿调整装置 | CN201910929653.0 | 2019-09-29 | 发明授权 | B65G47/14 | B65G47/14; B21D3/00 | 本发明公开了一种细长杆件平放位姿调整装置，包括杆件位姿调整模块和输送带，杆件位姿调整模块安装在输送带顶部一侧，杆件位姿调整模块包括杆件箱体，杆件箱体内设有若干隔板，隔板沿杆件箱体的长度方向间隔排布，隔板下方设有若干滚筒，滚筒的两侧分别与传动机构连接，滚筒下方设有若干导向板单元，导向板单元位于隔板下方，相邻两个导向板单元之间形成第一槽口，第一槽口与两块隔板之间的间隔对应，导向板机构下方设有连杆机构，连杆机构下方设有若干块底板，相邻两块底板之间形成第二槽口，第二槽口均位于第一槽口的同一侧，底板底部固定有滑轨，滑轨末端位于输送带上方。本发设备体积较小，操作简便，可大大提高作业效率，减轻工人劳动强度。 | 江苏科技大学
190 | 一种细长杆件自动堆码打包装置及打包方法 | CN201910963066.3 | 2019-10-11 | 发明授权 | B65B35/50 | B65B35/50; B65B35/44; B65B35/38; B65B35/56; B65B57/14; B65B11/58; B65B61/06; B65B61/28 | 本发明公开了一种细长杆件自动堆码打包装置及打包方法，其中装置包括安装柜，所述安装柜上自左往右分别装有用于将板束件移送到堆垛打包工位的输送装置、打包所用的拉膜装置、板束件的堆垛装置和用于将打包的板束件移出的输出装置，安装柜的上方通过螺钉固定安装有承载架，所述承载架上安装有平移装置，所述平移装置用于将输送装置上的板束件移送到堆垛装置。本发明采用了平移装置和堆垛装置，能够根据预设要求对板束件进行堆码，使得堆码过程自动化，减少劳动力，降低生产成本，提高生产效率。 | 江苏科技大学
191 | 一种大深度潜航器、大深度潜航器用耐压壳体及其组装方法 | CN202010129148.0 | 2020-02-28 | 发明授权 | B63B3/13 | B63B3/13; B23P15/00; B23K31/02 | 本发明公开了一种大深度潜航器、大深度潜航器用耐压壳体及其组装方法，大深度潜航器用耐压壳体为组合结构形式，包括从外向内依次同轴设置的壳体外板、外层壳、内层壳以及壳体内板，所述内层壳和外层壳之间设有耐压结构，所述耐压结构包括：等间距均匀设置在所述内层壳外表面的若干个呈棱台状的第一凸肋单元；所述外层壳的内表面上对应所述第一凸肋单元设有若干个呈棱台状的第二凸肋单元，所述第一凸肋单元和第二凸肋单元相互错开叠合设置，以将壳体受到的径向力转化为所述凸肋单元侧壁上的面内力。 | 江苏科技大学
192 | 一种仿生鱼推进装置及其控制方法 | CN202110275049.8 | 2021-03-15 | 发明授权 | B63H1/36 | B63H1/36 | 本发明公开了一种仿生鱼推进装置，包括底板，底板设有导流板和支撑柱，支撑柱的顶部设有凹形导轨块，凹形导轨块设有滑槽，凹形夹持杆通过滑块可滑动的安装在凹形导轨块的滑槽中，凹形夹持杆安装有仿鱼尾弹性板，两仿鱼尾弹性板的尾部连接并在其尾部连接有仿尾鳍梯形弹性板，两仿鱼尾弹性板之间设有第一V形弹性支撑板和第二V形弹性支撑板，底板安装有两个驱动装置，两驱动装置的推杆和与其对应的凹形夹持杆铰接。本发明的仿生鱼推进装置利用相交仿鱼尾弹性板的被动交错推进变形，实现近似鱼尾游动姿态，能表现出优异的水动力学特性；通过双仿水伺服电机驱动，可实现多频率推进、无级转向。 | 江苏科技大学
193 | 一种水下仿生鳍浸没式推进测试装置及方法 | CN202011354346.3 | 2020-11-27 | 发明授权 | G01M10/00 | G01M10/00 | 本发明公开了一种水下仿生鳍浸没式推进测试装置及测试方法。测试装置包括水箱和循环水道本体，所述本体安置在水箱中，所述本体中部通过设置中隔板，将水道分隔为水流驱动水道区和试验观察水道区，其中水流驱动水道区左端设有米形分流板，右端设置有螺旋桨，试验观察水道区左端设有方形蜂窝稳流筛，右端设置有阻隔栅，所述本体左侧等间距设有若干块半径不同的半圆形导流板，间距中设有流量计；所述水箱的右端外侧设有循环水驱动电机，所述电机连接螺旋桨；所述试验观察水道区顶部设有仿生鳍防水驱动电机，所述仿生鳍防水驱动电机依次连有仿生鳍联轴器、连接轴II、测力传感器、连接轴I和仿生鳍。本发明结构简单、水流量可控、测试精确。 | 江苏科技大学
194 | 一种自升式平台桩靴作业模拟实验装置及其实验控制方法 | CN202110324249.8 | 2021-03-26 | 发明授权 | E02D33/00 | E02D33/00 | 本发明公开一种自升式平台桩靴作业模拟实验装置及其实验控制方法，装置包括上框架和底座，还包括控制分析系统，所述上框架与底座之间设置有升降平台，所述上框架与底座四周设置有圆柱形齿条固定，所述底座与升降平台之间设置有土壤盒，所述升降平台上设置有单桩插拔装置，所述升降平台四周设置有锁紧装置。本发明用于模拟不同结构、尺寸的桩靴的插拔桩、抗滑移、踩脚印二次插桩等过程，并实时测量获取实验过程中的插拔阻力、桩腿弯矩、位移、桩靴底部压力、土体变形等数据或图像。本发明采用3个独立的插拔桩装置，可模拟半桩、单桩、三桩的桩靴作业实验；插拔桩装置设计为单个模块，便于插拔桩装置调整位置；根据不同的海洋平台尺寸来调整桩靴之间的间距。 | 江苏科技大学
195 | 基于玻璃基微通道弯曲韧性的网络成型装置及成型方法 | CN201610388593.2 | 2016-06-03 | 发明授权 | C03B23/047 | C03B23/047; C03B23/06 | 本发明公开了一种基于玻璃基微通道弯曲韧性的网络成型装置，包括用于夹持圆直的玻璃基微通道的夹持槽道、弹性压板、第一运动平台和第二运动平台，所述玻璃基微通道通过弹性压板压紧在夹持槽道中，所述第一运动平台与成型靠模连接，成型靠模与定位块连接，成型靠模与定位块配合夹持玻璃基微通道的一端，所述第二运动平台与对玻璃基微通道进行加热的加热装置连接；所述第一运动平台和第二运动平台分别与运动控制器连接。本发明的一种基于玻璃基微通道弯曲韧性的网络成型装置及成型方法，针对微米量级玻璃基微通道，通过弯曲成型、软化固定等工艺制备满足需求微通道网络结构，工艺简单可靠且操作便捷，装置结构简单且成本低廉。 | 江苏科技大学
196 | 一种仿生物活体环境下的组织力学性能测试装置及测试方法 | CN201910331340.5 | 2019-04-23 | 发明授权 | G01N3/04 | G01N3/04; G01N3/10 | 本发明公开了一种仿生物活体环境下的组织力学性能测试装置及方法，包括工作容器、仿生夹具、力参数测量机构、环境调控机构以及夹具驱动机构；第一仿生夹具以及第二仿生夹具分别设置在工作容器的内壁上；力参数测量机构置于仿生夹具上；环境调控机构置于工作容器内部并用于调节力学性能测试实验所需的介质的环境温度；夹具驱动机构与仿生夹具相连并通过仿生夹具带动力参数测量机构对待测试环状试样的力学性能进行测试。本发明考虑到一般生物组织的完整性、闭合性和内外部环境，模仿了生物组织在生命活性中的受力环境和条件，可有效提高生物组织力学性能测量的精度，操作方便，易于实现。 | 江苏科技大学
197 | 一种基于仿河鲀体刺的角度可调减阻装置 | CN202011306348.5 | 2020-11-19 | 发明授权 | B63B1/34 | B63B1/34; B63B1/36 | 本发明公开了一种基于仿河鲀体刺的角度可调减阻装置，包括具有收容空间的基体、体刺结构和角度调节机构；基体设有用于支撑体刺结构的多孔刚性基底，体刺结构包括滚动体以及与滚动体固定连接的减阻元，滚动体置于刚性基底开设的孔内并与其相适配，减阻元伸出基体外，角度调节机构与滚动体相连；刚性基底的外表面覆盖有弹性层，弹性层与减阻元紧密贴合、并与基体形成密闭腔体；角度调节机构带动滚动体在刚性基体的孔内转动，进而调节减阻元的角度。本发明可实现减阻最优化且可适用于各种条件，避免试验中多次更换构件造成浪费、节约时间来提高试验的效率，优化减阻效果的同时，降低构件损坏率，并提高构件适用性。 | 江苏科技大学
198 | 一种用于水洞试验的模型角度可控调节装置 | CN202110187007.9 | 2021-02-08 | 发明授权 | G01M10/00 | G01M10/00 | 本发明公开了一种用于水洞试验的模型角度可控调节装置，包括水洞试验段，所述水洞试验段上设有用于固定并调节模型角度的基座，所述基座上设置有用于调整试验模型角度的运动机构，所述运动机构包括位于基座上方的俯仰运动机构和偏航运动机构以及吊挂于俯仰运动机构下端的翻转运动机构。本发明通过在水洞试验段中采用模型角度可控调节装置，实现水下航行器试验模型偏航、俯仰、翻转的运动控制，完成水下航行器模型与来流速度方向不同夹角之间的流场测量与分析；由计算机控制模型运动，能够有效的获得水下航行器模型周围的流场数据；易于附加安装和拆卸、装置对内部流场干扰较小。 | 江苏科技大学
199 | 一种基于图像处理的微米级河鲀表皮体刺轮廓建模方法 | CN201910957108.2 | 2019-10-10 | 发明授权 | G06T7/00 | G06T7/00; G06T7/62; G06T5/30; G06T5/00; G06T17/00 | 本发明公开了一种基于图像处理的微米级河鲀表皮体刺轮廓建模方法，所述方法首先通过显微技术获取位于同一焦平面内目标样本的显微图像，然后获得样本图像的完整轮廓；借助软件获取轮廓图像的CAD文件；通过CAD软件重构坐标系并批量获取轮廓样条点；最后在MATLAB中实现轮廓曲线样条点的拟合并获得较高精度的样本轮廓曲线数学表达式，从而建立三维模型。该方法仅需通过计算机软件即可实现微小样件轮廓的数学模型获取，操作简单、经济，同时可根据结果进行局部特征参数的提取，提高了建模效率及质量，解决了现有技术中微小尺寸样件建模精度较低的问题。 | 江苏科技大学
200 | 一种水下模型阻力测量系统及测试方法 | CN202011449000.1 | 2020-12-09 | 发明授权 | G01M10/00 | G01M10/00 | 本发明提供一种水下模型阻力测量系统，包括水洞试验段和水下模型，还包括测量装置、装夹装置和数据采集卡，所述测量装置包括基体、连接杆、光轴、压力传感器和直线轴承，所述光轴通过所述直线轴承安装在所述基体上，所述光轴的轴线与所述水洞试验段内的流体流向平行，所述光轴上连接有所述连接杆，所述连接杆通过所述装夹装置与所述水下模型连接，所述基体上沿流体流向位于所述光轴的末端设置所述压力传感器，所述压力传感器与所述数据采集卡连接，所述水下模型内设有配重块。本发明提供的水下模型阻力测量系统可根据不同形状的水下模型更换不同的装夹装置，具有较强的适用性。 | 江苏科技大学
202 | 一种基于光视觉的水下目标识别方法 | CN201711011197.9 | 2017-10-26 | 发明授权 | G06K9/46 | G06K9/46; G06K9/62; G06T5/00; G06T5/30; G06T7/11; G06T7/155; G06T7/40; G06T7/90 | 本发明公开一种基于光视觉的水下目标识别方法，包括以下步骤：通过水下图像采集系统分别在自然光照和人工光源环境下采集水下目标物图像；采集到的水下图像依次进行图像增强、噪点定位、去噪以及色偏校正；依次提取目标的形状特征、颜色特征和纹理特征；获得的形状特征矩阵、颜色特征矩阵和纹理特征矩阵组成训练样本集，然后进行目标训练，对自然光照与人工光源下的测试样本进行分类，输出分类结果。本发明能够可靠地对水下目标进行识别。 | 江苏科技大学
203 | 一种便携式分动箱组装翻转装置 | CN201710237026.1 | 2017-04-12 | 发明授权 | B65G47/248 | B65G47/248 | 本发明公开了一种便携式分动箱组装翻转装置，包括，翻转台组件，包括支撑件和连接件，所述连接件连接所述支撑件和固定支架；辊道输送组件，包括辊件和铰接件，所述铰接件分为第一铰接件和第二铰接件，所述第一铰接件设置在所述辊件的两侧；固定组件，与所述翻转台组件和所述辊道输送组件相接。本发明的有益效果：本发明通过加入的限位轴，确保了分动箱翻转过程中不发生滑移，驱动件和连杆件的配合为翻转提供动力，整个翻转过程紧凑、平稳，为分动箱变换工位进行下一装配工序提供可靠保障。同时，箱体翻转装置也避免了繁琐的吊装和调平操作，减轻了工人的劳动负担，提高了分动箱组装效率，体现了机械化装配方式的优势。 | 江苏科技大学
205 | 一种用于微驱动运动平台的柔性位置调节装置及设计方法 | CN201710236695.7 | 2017-04-12 | 发明授权 | G06F17/50 | G06F17/50 | 本发明公开了一种用于微驱动运动平台的柔性位置调节装置及设计方法，其中，用于微驱动运动平台的柔性位置调节装置包括，压电陶瓷微驱动进给器，其包括驱动脚和连接盘，所述驱动脚呈中心对称分布于所述连接盘的四周；和，柔性铰链，包括柔性触脚和固定触脚，柔性触脚对称分布且设置有单边触脚和双边触脚，所述双边触脚与所述固定触脚相接。本发明的设计方法采用变密度法，将材料参数与材料密度之间建立起相应的数学关系式，并对优化设计部分进行有限单元划分，通过一系列物理函数，将受理处点位移量化，在优化时，以该量化的点位移数值作为约束条件，给定约束上限，计算出各单元的相对密度。 | 江苏科技大学
208 | 一种无人艇用水面无线充电平台 | CN202010931997.8 | 2020-09-08 | 发明授权 | B60L53/30 | B60L53/30; B60L53/51; B60L53/12; H02J7/35 | 本发明公开了一种无人艇用水面无线充电平台，包括支架单元、举升单元和充电单元，举升单元和充电单元均安装在支架单元上，举升单元回收无人艇并将其抬升至合适位置，充电单元对无人艇进行充电。本发明所述装置有效的解决了无人艇在无人值守时的续航问题，使无人艇能够实现24小时不间断工作，实现了真正意义上的无人化，大大减轻了工人的劳动负担，提高了无人艇的效率，体现了无人化的便捷优势。 | 江苏科技大学
209 | 一种柴电混合动力无人潜器进排气装置 | CN202110137853.X | 2021-02-01 | 发明授权 | F02M35/10 | F02M35/10; F01N13/08; F02M37/00; H02J7/35 | 本发明公开了一种柴电混合动力无人潜器进排气装置，包括壳体组件和充能组件，其中壳体组件包括艇体、压水舱板和密封盖；充能组件置于壳体组件内部，包括充电部件和充油部件；充电部件和充油部件轮换使用。本发明提供的一种柴电混合动力无人潜器进排气装置，与动力系统的柴油机进气口和排气口通过耐高温软管相连，实现进排气的功能。螺纹升降装置与升降套配合使用，使升降套上升和密闭时需要的足够的力，保证了进排气系统的稳定，在无人航行器的柴油机无法对电池充电时，太阳能板保证了电池一直供电的需求，旋转的进油口可自动实现充油功能，降低了人力成本。 | 江苏科技大学
215 | 一种高温高压高湍流单液滴蒸发实验装置及其方法 | CN201610810612.6 | 2016-09-08 | 发明授权 | G01M15/04 | G01M15/04 | 本发明公开了一种高温高压高湍流单液滴蒸发的实验装置及其方法，涉及内燃机燃烧测试技术领域，所述装置包括供气装置，与所述供气装置连接的蒸发定容弹体(14)，位于所述蒸发定容弹体(14)内部的风扇(5)和伸缩式液滴悬挂装置(7)，以及通过导线与所述蒸发定容弹体(14)连接的控制单元(2)；所述风扇(5)包括位于其内部的变速器和安装支撑装置；所述定容弹体(14)包括风扇安装接口(19)、观察窗口(24)、压力传感器(6)和温度传感器(8)。本发明能够实现对微小液滴在不同湍流条件下的蒸发特性实验研究。 | 江苏科技大学
216 | 一种悬挂液滴保护罩自动分离装置及方法 | CN201810207482.6 | 2018-03-14 | 发明授权 | G01M15/04 | G01M15/04; G01M15/02 | 本发明涉及一种悬挂液滴保护罩自动分离装置，包括夹具体、悬挂装置、保护罩连接杆、等；夹具体左右侧面设有支耳，上下表面设有中贯通孔和边贯通孔；前侧面设有紧固孔和调节孔；悬挂装置包括金属杆和石英架；金属杆末端固定连接石英架的顶板；金属杆穿过中贯通孔，且通过紧固孔内的紧固螺钉固定；保护罩连接杆穿过边贯通孔，且通过调节孔内的调节螺钉调节；保护罩连接杆中段设置有与其垂直的支杆，支杆上固定有定位螺钉；进口平板固定于高温腔上部且位于定位螺钉下方；保护罩连接杆底端固定连接石英玻璃罩顶端；金属杆、石英架和石英玻璃罩的中部形成放置热电偶的通孔；使液滴在目标位置开始蒸发时更接近初始位置的状态。 | 江苏科技大学
217 | 电动汽车制动能量回收装置及方法 | CN201410472981.X | 2014-09-16 | 发明授权 | B60L7/16 | B60L7/16; B60L11/18 | 本发明提供了一种电动汽车制动能量回收装置及方法，所述装置包括：超级电容器；其中超级电容器通过电机控制器与ISG同步电机相连，并暂时存储ISG同步电机回收的电能；超级电容器通过第一DC/DC变换器与车载电器相连接；同时超级电容器通过动力电池组和辅助锂电池相连接。所述方法在于使再生制动时产生的电能首先由超级电容器存储。再生制动结束后，超级电容器一部分电流为车载电池充电的同时，另一部分电流经转换后供给特定的车用电器。当起步、加速时，由超级电容和动力蓄电池组联合驱动电动机。其连接方式如图1所示。并搭建了模拟实验台。实验结果表明，制动能量回收利用的效率提高了10.01％。 | 江苏科技大学
218 | 一种用于坐骑式割草机的自动折叠式翻滚保护装置 | CN201610521037.8 | 2016-07-01 | 发明授权 | B60R21/13 | B60R21/13 | 本发明公开了一种用于坐骑式割草机的自动折叠式翻滚保护装置，涉及翻滚保护装置的技术领域。本发明的步进电机与减速机连接，减速机固定在支撑板上并且其输出轴与连接块连接，连接块焊接在上保护杠右端，从而可使步进电机带动上保护杠折叠，支撑板焊接在下保护杠上。当坐骑式割草机在正常环境下作业时，上保护杠为竖直状态。电控柜安装在座椅的后方驾驶员容易触到的位置。当在树下作业时，驾驶员按下“正转/反转”按钮，上保护杠折叠90°，接近感应器检测到后，上保护杠停止转动并靠在橡胶垫上。离开树下后，驾驶员再次按下“正转/反转”按钮，上保护杠直立，它不但保护了驾驶员的安全，同时节约了时间，降低了劳动强度，又提高了工作效率。 | 江苏科技大学
219 | 一种坐骑式割草机翻滚试验台及试验方法 | CN201710468288.9 | 2017-06-20 | 发明授权 | G01M17/007 | G01M17/007 | 本发明提供一种坐骑式割草机连续翻滚试验台及试验方法，所述试验台包括初始台和连续翻滚台装置，所述连续翻滚试验台装置的连续翻滚平台面与连续翻滚台底座活动连接，所述初始台的翻转台装置与升降装置、初始台底座依次活动连接，通过初始台底座上的牵引机构推动初始台，可以轻松地靠近连续翻滚试验台装置，实现连续翻滚平台面与翻转台装置中的翻转台面对接，且连续翻滚平台面和翻转台面与水平面的夹角可根据试验需求调整，从而实现不同高度翻滚试验，完成坐骑式割草机翻滚保护装置的测试，设备结构简单，操作方便，价格低廉，可靠性、智能性更高，性能更加稳定，设备利用率高；所述试验方法，可完成坐骑式割草机翻滚保护装置的测试。 | 江苏科技大学
220 | 一种割草机翻滚试验台远程遥控系统及方法 | CN201710468280.2 | 2017-06-20 | 发明授权 | G05B19/05 | G05B19/05; G01M17/007 | 本发明涉及一种割草机翻滚试验台远程遥控系统及方法，所述割草机翻滚试验台远程遥控系统包括PLC控制组件和手持式触摸屏，所述PLC控制组件包括分别安装在连续翻滚试验台相应位置上的PLC电控柜、第一角度传感器、翻滚电磁支撑阀、力传感器、第二角度传感器、电子秤重系统、翻转电磁支撑阀以及升降电磁支撑阀，手持式触摸屏与PLC电控柜通讯，使割草机翻滚试验台的连续翻滚平台和初始平台均达到试验要求条件，结构简单，可靠性高，使用维护方便，利用手持式触摸屏的远程遥控可在相对安全的距离范围内控制试验的安全有序进行，确保试验人员的安全及试验的顺利进行。 | 江苏科技大学
221 | 一种坐骑式割草机割刀自动升降装置 | CN201810076469.1 | 2018-01-26 | 发明授权 | A01D34/74 | A01D34/74 | 本发明公开了一种坐骑式割草机割刀自动升降装置，升降装置设置在割草器外壳和割草器外壳上盖上，所述割草器外壳内设置有若干滚珠丝杠，滚珠丝杠套设有丝杠副，丝杠副和割草器外壳上盖固定，滚珠丝杠上端穿出割草器外壳上盖并套设同步带轮，同步带轮两侧套设有压缩弹簧，在割草机的下方设置有步进电机，步进电机连接有控制系统，发动机上连接有驱动轮，所述驱动轮和若干同步带轮外环绕同步带；在滚珠丝杠下通过联轴器转动连接有割刀组件。本装置对割刀轴无级调节的高度范围为5‑60mm，适用于对草坪修剪要求较高的场所，调节精度较高且能够提升工作效率，降低劳动强度。 | 江苏科技大学
222 | 一种吸能型坐骑式割草机翻车保护结构 | CN201910953611.0 | 2019-10-09 | 发明授权 | A01D75/20 | A01D75/20; B60R21/13 | 本发明公开了一种吸能型坐骑式割草机翻车保护结构，包括车架，车架的左右两侧分别安装有左立柱和右立柱，左立柱和右立柱的顶端均固定焊接有连接件，左立柱和右立柱顶端的连接件均通过螺栓与横梁的两端固定连接形成框架结构，横梁的两侧对称固定安装有缓冲吸能器，左立柱和右立柱的下端均固定焊接有自锁缓冲吸能器，自锁缓冲吸能器远离立柱的一侧焊接在车架上。当坐骑式割草机工作过程中发生侧翻时，翻车保护结构横梁左右两端的缓冲吸能器能够吸收翻车保护装置与地面接触时产生的冲击能量，同时两个自锁缓冲吸能器能够在翻车保护装置撞击地面和沿坡面滑移的过程中不断收紧并吸收能量，减缓振动以减轻驾驶员的伤害。 | 江苏科技大学
223 | 一种手推式割草机刀盘高度调节系统及其调节方法 | CN202011358815.9 | 2020-11-27 | 发明授权 | A01D34/68 | A01D34/68; A01D34/74 | 本发明公开了一种手推式割草机刀盘高度调节系统及其调节方法，其中该系统包括机体，机体上固定连接有两组对称设置的支撑柱，支撑柱之间转动安装有转轴，转轴上固定套设有大带轮，大带轮通过传动带与小带轮连接，小带轮固定安装在第一电机的输出轴上，第一电机固定安装在支撑柱的底端；转轴上还固定套设有曲柄，曲柄的另一端与连杆的一端铰接，连杆的另一端与刀盘组件铰接。本发明通过带轮、曲柄连杆的结合能有效调节刀盘高度，同时采用单目相机、单线激光雷达和嵌入式处理器等控制刀盘根据牧草高度的变化实时调整，实现自动调节刀盘高度和精准定位；本发明结构简单，可以实时调节刀盘高度，实现精准调节，保护牧草的生长。 | 江苏科技大学
224 | 一种汽车防侧翻保护装置及其保护方法 | CN202011284159.2 | 2020-11-17 | 发明授权 | B60S9/02 | B60S9/02 | 本发明公开了一种汽车防侧翻保护装置及其保护方法，其中该装置包括车身，所述车身的底部固定安装有四组呈矩形阵列设置的固定座，每组所述固定座均与水平设置的电磁伸缩机构固定连接，位于同一侧的两组电磁伸缩机构的推杆通过销轴分别与双头伸缩杆的两组活塞杆相铰接。该方法在陀螺仪检测到汽车的侧倾角达到35°时，电磁伸缩机构自动迅速伸长，双头伸缩杆被瞬间拉长，增加了保护装置的长度和宽度，避免汽车的侧翻事故，能有效保护驾驶员和乘坐人员的生命安全。本发明在汽车处于侧翻临界状态时自动工作，保护装置可以快速自动弹出，防止汽车发生侧翻，保护驾驶员和乘坐人员的生命安全，整个过程无需驾驶员进行任何操作。 | 江苏科技大学
225 | 一种车辆JRS试验的固定装置 | CN202011325800.2 | 2020-11-24 | 发明授权 | G01M17/007 | G01M17/007 | 本发明公开了一种车辆JRS试验的固定装置，包括支架，所述支架由沿车头至车尾方向设置的纵梁组件、与纵梁组件垂直设置的横梁组件和位于纵梁组件底部的稳定梁组件组成；所述纵梁组件包括平行设置的第一纵梁和第二纵梁以及位于第一纵梁和第二纵梁之间的第三纵梁，所述横梁组件包括位于纵梁组件两端第一横梁和第二横梁以及位于纵梁组件中间处的第三横梁，所述第一至第三纵梁和第一至第三横梁相互垂直焊接形成田字格结构。本发明通过第一至第三纵梁和第一至第三横梁相互垂直焊接形成田字格结构增加固定装置的刚性；位于纵梁组件底部的稳定梁组件，避免支架在试验过程中遭受变形。 | 江苏科技大学
226 | 一种坐骑式割草机翻滚保护系统及其工作方法 | CN202010547600.5 | 2020-06-16 | 发明授权 | A01D75/20 | A01D75/20; B60R21/13 | 本发明公开了一种坐骑式割草机翻滚保护系统，包括：保护装置、保护触发装置；保护装置包括：竖直设置于割草机底盘两侧的固定杆，固定杆的外侧同向设有套筒杆，套筒杆一侧设有电控状态保持组件，套筒杆内套设有推杆，推杆在伸入套筒杆内的一端设有弹簧，两根推杆顶部之间通过顶部支架连接；保护触发装置设置于割草机上，保护触发装置与电控状态保持组件连接，保护触发装置获取割草机平稳状态，根据平稳状态产生保护信号，电控状态保持组件基于保护信号解除对推杆的固定。本发明具备伸缩特性，所以结构紧凑，安装可靠没有噪音，且较低的高度可以非常轻松地避开树枝等障碍物，使得可以在林地里更方便地进行作业。 | 江苏科技大学
227 | 基于单线激光雷达平衡装置的家用割草机器人 | CN202111401560.4 | 2021-11-19 | 发明授权 | G05D1/02 | G05D1/02 | 本发明公开了一种基于单线激光雷达平衡装置的家用割草机器人，包括机体、设置于机体上的激光雷达和激光雷达高度自动调节装置、用于控制激光雷达高度自动调节装置的控制装置，所述机体上设置有用于保持激光雷达平衡状态的平衡装置。本发明通过在割草机器人上设置平衡装置，当割草机器人运动时，激光雷达不会因为俯仰角与滚动角运动导致晃动，因为无刷电机与配重的总重量大于激光雷达的重量，又因为激光雷达受到的作用点力直接作用在激光雷达的重心上，所以可以实现激光雷达始终平衡状态，解决了单线激光雷达在草坪环境中检测时无法实现平衡状态的问题，避免了因激光雷达误判障碍物位置而出现漏检或碰撞的情况。 | 江苏科技大学
228 | 一种变距式多轴钻孔装置 | CN201210543599.4 | 2012-12-14 | 发明授权 | B23B47/30 | B23B47/30; B23B39/16 | 本发明公开了一种变距式多轴钻孔装置，包括动力轴、导向盘、至少一组中间轴和工作轴，每根轴上都安装有齿轮，由一个装在动力上的齿轮通过中间齿轮将动力传到装有钻头的工作轴上去，实现动力的传递，通过安装多个中间齿轮，就可以把动力传递到多个带有钻头的工作轴上去；将装有钻头的工作轴和中间轴分别用导向槽进行导向，通过在导向槽上的移动实现距离的可调性。本发明可以同时对工件钻取多个孔，并且可以实现每个孔到主轴的水平距离在一定范围内的连续(或离散)调距，可以应对多种不同工件对加工孔的要求；钻孔的定位精度比较高，能够实现高效率、高精度的加工，提高工作效率的同时减轻工人的劳动强度。 | 江苏科技大学
229 | 一种加热制冷一体锅及加热制冷方法 | CN202011278029.8 | 2020-11-16 | 发明授权 | F25B21/04 | F25B21/04; F25B49/00 | 本发明公开了一种加热制冷一体锅及加热制冷方法，所述一体锅包括框架、锅体组件、工控机、半导体制冷片和温控箱。所述方法包括加热方法和制冷方法。本发明的加热制冷一体锅，具有体积小、成本低、温控范围‑20℃～200℃等特点，解决现有加热制冷装置能耗大、成本高、功能受限、适用范围狭小等问题，对温度精度要求不高的实验有普遍意义。本发明的加热制冷一体锅的加热制冷方法，实现了半导体制冷片热端能量的循环利用。 | 江苏科技大学
230 | 一种泡沫条一体化收集装置 | CN202110565163.4 | 2021-05-24 | 发明授权 | B26F3/08 | B26F3/08; B26D11/00; B26D7/06; B26D7/02; B65B35/40 | 本发明公开了一种泡沫条一体化收集装置，包括用于传输泡沫条的第一输送部件和第二输送部件、用于储存泡沫条的泡沫条筒组件以及用于将泡沫条送入泡沫条筒组件的泡沫条装箱部件；第一输送部件上设有用于切断泡沫条的切断组件，第二输送部件上设有用于倒角泡沫条的倒角组件；第二输送部件设于第一输送部件末端的一侧，泡沫条装箱部件设于第二输送部件的一侧，泡沫条筒组件设置在泡沫条装箱部件的一侧。本发明将泡沫条切断、倒角和装箱一体化，提高了生产效率，减轻了工人劳动强度；泡沫条在导向传输过程通过微型滚筒将滑动摩擦转变为滚动摩擦，避免擦坏；泡沫条筒呈环形阵列式有若干仓位，充分利用了存储空间，实现泡沫条高密度存储。 | 江苏科技大学
231 | 一种两级增力机构驱动式水下机电解脱装置 | CN201711361806.3 | 2017-12-18 | 发明授权 | B25J17/00 | B25J17/00; B25J15/04; B63C11/52 | 本发明公开了一种两级增力机构驱动式水下机电解脱装置，其工作时，动力源通过蜗杆带动蜗轮旋转，蜗轮通过键联接带动螺母轴旋转，螺母轴通过其内部的螺纹副推动固定在机械手肩关节上的插头套筒向下运动，同时带动插座套筒在密封套筒中向下滑动，当插头套筒运动到前述螺纹副的尽头时，螺母轴失去对插头套筒的悬挂约束，同时插头套筒与密封套筒之间的密封性被解除，机械手在重力作用下与水下机器人分离，完成机电解脱。该装置利用蜗轮蜗杆副与丝杠螺母副的串联实现两级增力和自锁，释放动作所需动力较小，且自锁连接可靠，适用于水下作业机器人，也可应用于其他水下机电设备。 | 江苏科技大学
232 | 一种夹持式螺旋桨清洗装置 | CN201910274298.8 | 2019-04-08 | 发明授权 | B63B59/08 | B63B59/08 | 本发明公开一种夹持式螺旋桨清洗装置，夹紧机构包括通过转轴交叉轴连接的内夹杆和外夹杆，两个夹杆的末端之间安装有电动缸，两个夹杆的另一端分别连接于定位机构；定位机构中的每个定位组件均包括支架、安装于支架内的推进器、电池舱、电子舱以及弹簧支架，弹簧支架相对设置；两组机械臂分别设置于两个定位组件外侧，每组机械臂的大臂侧板一端与定位组件固定，另一端与小臂侧板轴连接，喷枪设置于小臂侧板的另一端；大臂侧板和小臂侧板上分别设有大臂电动缸与小臂电动缸。本发明采用剪刀式夹紧机构，利用电动缸作为动力源，使清洗装置在水下工作时可以牢固抓紧螺旋桨表面，不会因水流变化而改变工作位置，使清洗更加准确且高效。 | 江苏科技大学
233 | 故障能量区域边界识别及特征提取方法 | CN201910001146.0 | 2019-01-02 | 发明授权 | G01R23/16 | G01R23/16 | 本发明公开一种基于瞬时频谱熵与信噪能量差的故障能量区域边界识别及特征提取方法，本发明能够在水下机器人动态信号的时频功率密度谱中，有效确定能量集中区域的时域边界和频域边界，并将该边界内的总能量作为故障特征, 所提取的时频能量故障特征与故障程度映射关系唯一；而且，采用该故障特征构造故障样本，用于推进器故障程度分类时，测试样本的故障程度分类精度为100％。 | 江苏科技大学
234 | 一种用于获取推进器在深海环境下推力特性的测量装置 | CN201910264084.2 | 2019-04-03 | 发明授权 | G01L5/00 | G01L5/00; G01L1/04; G01B21/02 | 本发明公开一种用于获取推进器在深海环境下推力特性的测量装置，承压壳体组件中外承压筒两端分别连接有密封端盖；支撑固定架组件的内支撑筒嵌套于外承压筒内部且可沿外承压筒内壁轴向移动，内支撑筒两端均固定有支撑法兰，通丝的两端分别与内支撑筒两端的支撑法兰固定，推进器模块包括水下推进器，水下推进器通过连接框架可沿凸轨道运动；推力测量组件包括电感式位移传感器和测力弹簧，水下推进器的运动使得测力弹簧发生形变，电感式位移传感器测量测力弹簧的位移量实现对水下推进器的推力的测量计算。本发明通过增压装置对筒内的水压进行自由调节，模拟水下推进器在不同深海压力环境下工作，进而测量推进器在深海环境下的推力特性变化。 | 江苏科技大学
235 | 基于时频功率谱密度极大值的小波分解尺度确定及故障特征增强方法 | CN201910001135.2 | 2019-01-02 | 发明授权 | G01R23/16 | G01R23/16 | 本发明公开一种基于时频功率谱密度极大值的小波分解尺度确定及故障特征增强方法，步骤为：第一步，基于时频功率谱密度极大值确定最佳小波分解尺度；第二步，基于最佳小波分解尺度对推进器故障波峰区域能量特征进行增强，得到增强后的速度信号波峰区域能量故障特征Eu、控制信号波峰区域能量故障特征Ec。本发明能够有效识别水下机器人速度信号的最佳小波分解尺度，并且推进器故障程度不同，所确定的最佳小波分解尺度也可以不同，从而提高速度信号奇异行为信噪比，增大推进器故障特征值。 | 江苏科技大学
236 | 一种管径自适应卡爪和管径自适应式水下定点作业装置 | CN201911087851.3 | 2019-11-08 | 发明授权 | B08B9/023 | B08B9/023 | 本发明公开了一种管径自适应卡爪和管径自适应式水下定点作业装置，该水下定点作业装置包括控制机构、水平推进器组、垂直推进器组、作业机构和管径自适应卡爪；该管径自适应卡爪包括多个卡爪单元；这些卡爪单元分为两列，且彼此相向交叉排布；每一卡爪单元包括近端指节、中端指节和末端指节；当卡爪机构闭合时，近端指节最先与管道接触，末端指节最后与管道接触；当卡爪机构张开时，末端指节最先离开管道，近端指节最后离开管道。本发明的管径自适应式卡爪可以适应不同的管径且抱紧力强，而且该卡爪与推进器配合，可以实现整体装置绕被作业管道的转动，不需要额外的控制信号，符合管径自适应、定点作业、作业对象广的要求。 | 江苏科技大学
237 | 带有断电保护的微小型水下机器人的断电控制方法 | CN201911081292.5 | 2019-11-07 | 发明授权 | B63C11/52 | B63C11/52; B63G8/08; B63G8/14; B63G8/38; G05B19/04 | 本发明公开了一种带有断电保护的微小型水下机器人及断电控制方法，包括密封舱，所述密封舱前端可拆卸设置有摄影云台罩，所述密封舱前后均设置有垂向推进器，所述密封舱后端设置有水平推进器，所述密封舱端盖上设置有机器人状态检测传感器，所述垂向推进器、水平推进器和机器人状态检测传感器均通过RS232串口线连接主控器，所述垂向推进器、水平推进器和主控器均设置有电源继电器。 | 江苏科技大学
238 | 一种小型多点自平衡式深海海水采集系统及其应用 | CN201811360609.4 | 2018-11-15 | 发明授权 | G01N1/14 | G01N1/14; B63C11/52 | 本发明公开的一种小型多点自平衡式深海海水采集系统，采样阀中先导阀芯安装于采样阀的壳体内的中心轴处，左主阀芯和右主阀芯分别安装于下阀体内的两端，先导阀芯位于左主阀芯和右主阀中间，且先导阀芯的中心线同时垂直于左主阀芯和右主阀芯的中心线，且先导阀芯的轴线与左主阀芯和右主阀芯的轴线垂直；采样筒中样品筒和压力补偿筒中分别设有取样活塞和补偿活塞，压力补偿筒底部设有补偿端盖，补偿端盖上安装有单向阀组件；平衡装置中压载端盖与补偿端盖相连，压载端盖下方并列固定有压载筒和支撑杆，支撑杆另一端连接有大臂杆，大臂杆上连接小臂杆，小臂杆的另一端嵌于压载块。本发明能够降低电磁阀采样开启动作以及海水导出动作所需要的动力，结构紧凑，体积较小。 | 江苏科技大学
239 | 一种水下机器人推进器模块化驱动电路及其驱动方法 | CN201811360621.5 | 2018-11-15 | 发明授权 | B63C11/52 | B63C11/52; H02M1/088; B63H21/17 | 本发明公开一种水下机器人推进器模块化驱动电路及其驱动方法，电流检测模块实时检测推进器的工作电流，并将电流检测结果以模拟电压信号形式传输至主控CPU模块，主控CPU模块根据接收到的电流检测结果信息后根据实际情况生成相应控制电压信号，A‑PWM模块收到主控CPU模块的控制电压信号后，将控制电压信号转化为PWM信号传输至PWM功率放大模块以控制推进器的转速和输出推力。 | 江苏科技大学
240 | 基于小波修正贝叶斯卷积能量的水下机器人推进器故障诊断方法 | CN201811609963.6 | 2018-12-27 | 发明授权 | G05B23/02 | G05B23/02 | 本发明公开一种基于小波修正贝叶斯卷积能量的水下机器人推进器故障诊断方法，基于小波分解降低信号中随机噪声干扰的影响，基于修正贝叶斯算法增强动态信号奇异行为幅值，基于卷积计算减小动态信号奇异行为的波动性，并以动态信号中的极小值位置作为能量区域边界，提取能量故障特征，基于同态变换对故障特征和故障分类进行协调，最后基于支持向量域描述算法实现推进器故障程度分类。本专利方法的故障程度分类精度受修正贝斯步长影响较小，分类精度为100％。 | 江苏科技大学
241 | 轴径向混合安装的水下机器人电子舱结构 | CN201911091858.2 | 2019-11-07 | 发明授权 | B63C11/52 | B63C11/52 | 本发明公开了一种轴径向混合安装的水下机器人电子舱结构，包括密封舱壳体，所述密封舱壳体内设置有电子固定架，所述电子固定架包括端面板和中间板，所述端面板和中间板之间通过螺杆连接，所述中间板通过U型槽安装在螺杆上，所述端面板和中间板均安装有插拔式接线端子。本发明既有效的利用了电子舱内部的弧形空间，也节约了电子舱的轴向空间，提高了电子舱内部空间利用率，从而减小电子舱整体尺寸，为水下机器人更多的功能模块提供了安装空间；有利于迅速找出发生故障的电路模块，节约维修时间，本发明安装拆卸方便，提高了电子模块的重复利用率。 | 江苏科技大学
242 | 一种双向容积式浮力调节装置及其测试装置与测试方法 | CN202010799398.5 | 2020-08-11 | 发明授权 | B63G8/22 | B63G8/22; B63G8/14; G01M1/12; G01L5/00; G01L25/00 | 本发明公开了一种双向容积式浮力调节装置，包括主体固定筒、调节模块、控制模块，所述调节模块用于调节浮力调节装置的排水体积，所述调节模块包括第一调节模块和第二调节模块，第一调节模块和第二调节模块结构相同且对称设置于主体固定筒上；所述第一调节模块和第二调节模块相互独立工作。通过第一调节模块和第二调节模块的单独或者共同配合工作，可在重心不变的条件下改变装置浮力，也可在保持浮力不变的情况下调整装置重心，并在重心调整后可继续调节浮力，实现浮力与重心的双重且连续化调节，使装置在水下获得较高的稳定性，适用于复杂的水下工作环境。本发明还公开了一种测试双向容积式浮力调节装置的测试装置以及一种测试方法。 | 江苏科技大学
243 | 基于最小二乘法的水下推进器故障程度辨识方法 | CN202010951854.3 | 2020-09-11 | 发明授权 | G05B23/02 | G05B23/02 | 本发明公开了一种基于最小二乘法的水下推进器故障程度辨识方法，在支持向量域描述方法SVDD的基础上，依次加入最小二乘算法、模型选择与集成、边界条件进行辨识，本发明不仅能够辨识出推进器故障程度等级，而且能够在两个故障程度等级之间辨识出故障程度具体值，从而提高了整体辨识精度。 | 江苏科技大学
244 | 基于相对灰色关联度边界约束的水下机器人推进器故障程度辨识方法 | CN201810526476.7 | 2018-05-29 | 发明授权 | G06K9/62 | G06K9/62; G06K9/48; G06F17/16 | 本发明公开一种基于相对灰色关联度边界约束的水下机器人推进器故障程度辨识方法，步骤为：先依次获得多组推进器不同已知故障程度对应的已知模式矢量、标准模式矢量库、标准模式矢量之间的灰色关联度和相对灰色关联度和已知模式矢量与标准模式矢量之间的灰色关联度；然后基于灰色关联度边界约束，修正相对灰色关联度与故障程度的映射函数；获得推进器未知故障程度对应的未知模式矢量、未知模式矢量与标准模式矢量之间的灰色关联度等；判断推进器故障程度。当真实故障对应的故障模式矢量落在某个标准模式矢量点上时，辨识出该标准模式矢量所对应的标准故障程度；当真实故障对应的故障模式矢量落在两个标准模式矢量之间时，辨识出两个标准故障程度之间的具体值。 | 江苏科技大学
245 | 一种机械手系统及其操作方法 | CN201910287516.1 | 2019-04-11 | 发明授权 | B25J15/02 | B25J15/02; B25J15/08; B25J13/08; B25J17/02; B25J18/02 | 本发明公开一种机械手系统及其操作方法，机械手手抓连接第一电动推杆，第一电动推杆另一端与小臂板连接，第二电动推杆一端与小臂板连接，另一端与大臂板连接，第三电动推杆一端与大臂板连接，另一端与支架板连接，支架板与底盘通过直角角件进行固定连接，底盘固定在底座圆盘上，底座圆盘安装在转台支架板上，转台支架板固定在电控柜上，电控柜下方安装有万向轮；通过操纵第一摇杆开关和第二摇杆开关控制电动推杆，进而驱动机械手组件开始工作。本发明专利关节作业角度直接限位、机械手和控制柜集成为一体且安装有万向轮、机械手末端可达空间集成到控制柜中且作业空间可伸展，具有安全可靠、便于移动、布置方便等优点。 | 江苏科技大学
246 | 一种水下螺旋桨清洗机器人 | CN201910279633.3 | 2019-04-09 | 发明授权 | B25J11/00 | B25J11/00; B25J5/02; B25J15/00; B25J15/02; B63B59/08 | 本发明公开一种水下螺旋桨清洗机器人，移位组件安装于水下机器人组件左侧，机械手爪组件安装于水下机器人组件底部；水下机器人组件包括第一框架以及设置于第一框架内的电子舱、推进器和电力舱；所述移位组件包括陶瓷导轨，陶瓷导轨安装于第一框架左侧并配置有自锁电机，陶瓷导轨上安装于直线模组和对应的第二电机；两个直线模组上分别安装有机械手，机械手上通过夹手连接有清洗组件；机械手爪组件的底板与第一框架底部相连，底板下安装两对手爪，每对手爪上均设有各自的第二转轴，两个第二转轴之间采用联轴器相连，手爪均通过第一电动缸与底板相连并实现张开与收回，且每个手爪上均通过第二电动缸连接有手指，手指和第二电动缸实现张开与收回。 | 江苏科技大学
247 | 一种面向漂浮式水平轴水轮机的实验装置 | CN202010842014.3 | 2020-08-20 | 发明授权 | G01M99/00 | G01M99/00; F03B13/00 | 本发明公开了一种面向漂浮式水平轴水轮机的实验装置，包括水轮机、实验平台，所述实验平台包括升降平台、横荡实验平台和纵荡实验平台，水轮机固定在升降平台下端，升降平台上端安装于横荡实验平台和纵荡实验平台内；所述横荡实验平台通过电机带动升降平台做横向往复运动，所述纵荡实验平台通过电机带动升降平台做纵向往复运动，从而带动水轮机做横向、纵向往复运动，由于通过电机控制，可以实现水轮机较为高频、精密的纵荡、横荡运动，从而模拟水轮机在受潮汐流驱动过程中的波浪、紊流等高频干扰。由于机械装置相较于水流，更容易实现速度大小和方向的精确控制，所以利用机械装置模拟更有利于研究潮汐流对水轮机性能的影响规律。 | 江苏科技大学
248 | 增速箱高速轴与发电机轴对中监测调节装置及调节方法 | CN202110959443.3 | 2021-08-20 | 发明授权 | F03D9/25 | F03D9/25; F03D15/00; F03D17/00; H02K5/26; H02K7/10; H02K11/21 | 本发明公开了一种增速箱高速轴与发电机轴对中监测调节装置及调节方法，包括安装在增速箱高速轴、刹车盘、联轴器和发电机主轴的四个监测机构和发电机调节机构，发电机调节机构包括设置在发电机底部左右两侧的两个调节部件，每个调节部件包括框架，框架内设置有由水平液压缸驱动的滑块，滑块上设置有驱动发电机升降的垂直液压缸，控制器根据四个监测机构测定的四个位置的基准轴心位置和实时轴心位置的差值控制水平液压水平液压缸和垂直液压缸动作完成对中调节。本发明能够在不停机的条件下，实时监测发电机主轴与增速箱高速轴对中状态，并根据监测结果，对发电机的升降、俯仰、横滚、横移、转艏等五个自由度进行调节。 | 江苏科技大学
249 | 一种推进器联动控制的四旋翼水下机器人及其控制方法 | CN202110441253.2 | 2021-04-23 | 发明授权 | B63G8/14 | B63G8/14; B63G8/08; B63C11/52 | 本发明公开一种推进器联动控制的四旋翼水下机器人，包括电子舱、若干推进器、推进器控制装置，推进器控制装置控制电子舱在水中的运动，推进器控制装置包括垂直控制装置和水平控制装置，垂直控制装置包括一个垂直联动控制电机，一个垂直联动控制电机控制若干推进器绕Y轴转动，水平控制装置包括一个水平联动控制电机，一个水平联动控制电机控制若干推进器绕Z轴转动，推进器初始推力方向均沿X轴。采用推进器控制装置改变推进器推力方向，从而实现水下机器人纵荡、横荡、升沉、横倾、纵倾和偏航六自由度运动，设备灵活性和推进器利用率提高，分别通过一个电机驱动四个推进器绕Y轴和Z轴同步转动，设备整体性、控制精度提高，且能耗降低。 | 江苏科技大学
250 | 风力发电机组轴电控对中调节装置及方法 | CN202110959445.2 | 2021-08-20 | 发明授权 | H02K5/26 | H02K5/26 | 本发明公开了一种风力发电机组轴电控对中调节装置及方法，包括支撑基座、第一调节部件和第二调节部件，第一调节部件和第二调节部件设置在支撑基座左右两侧，支撑基座左右两侧还分别设置有支撑发电机的可伸缩支撑件，第一调节部件和第二调节部件均包括框架，框架内设置有水平液压缸驱动的沿框架滑动的滑块，滑块上设置有垂直液压缸，调节时，第一调节部件和第二调节部件的垂直液压缸驱动发电机两侧升降进行高度调整，第一调节部件和第二调节部件的水平液压缸驱动滑块滑动进而带动发电机两侧前后移动进行前后位置调整。本发明通过液压系统驱动各个调节部件的液压缸进行自动调节，不会发生位置偏移，自动化调节效率高，稳定性好。 | 江苏科技大学
251 | 一种欠驱动浮力调节装置及其调节方法 | CN202210146685.5 | 2022-02-17 | 发明授权 | B63G8/24 | B63G8/24 | 本发明公开了一种欠驱动浮力调节装置，包括动力模块和至少两个调节模块，动力模块包括一个驱动电机和蜗杆，调节模块包括伸缩筒、传动轴、蜗轮、第一花键齿轮，第一花键齿轮转动调节伸缩筒的体积，蜗轮一侧设置侧面为花键齿、底面为电磁控制装置的凹槽，第一花键齿轮与传动轴之间设置弹性部件，电磁控制装置得电时吸附第一花键齿轮，弹性部件产生形变，第一花键齿轮与蜗轮啮合，蜗轮转动带动第一花键齿轮转动；电磁控制装置失电时，弹性部件恢复形状，第一花键齿轮脱离蜗轮的凹槽；通过一个电机驱动多个调节模块，减小装置体积，提高了能源利用率，减少了机电系统故障率和自重，且每个调节模块可以独立调节，使得浮力调节更加灵活。 | 江苏科技大学
252 | 自给型内燃机气体燃料供给系统及气包压力控制方法 | CN201510416644.3 | 2015-07-15 | 发明授权 | F02M21/02 | F02M21/02; F02M21/06; F02D41/00; F02D41/22 | 本发明公开一种自给型内燃机气体燃料供给系统及气包压力控制方法，该系统包括LNG罐、LNG供给泵、LNG汽化器、气包和NG喷射阀；工作时，储存于LNG罐的液化天然气在LNG供给泵作用下流向LNG汽化器壳程，并在此吸热变成气态天然气储存于气包，由NG喷射阀向进气道喷射定量气体燃料，循环于冷却系统中高温段的传热介质经传热介质三通阀流入LNG汽化器管程，放热后再次流回冷却系统的低温段，重新流进内燃机缸套内吸收热量，如此不断循环。本发明的方法综合采用了模糊控制器、Smith预估器和人工免疫控制器，能够很好地根据气包压力和NG流量变化动态优化出LNG供给流量和传热介质流量，使得气包压力稳定在某给定区域，良好地克服了系统的非线性及时滞的影响。 | 江苏科技大学
253 | 一种汽车底盘高度调控装置及其控制方法 | CN201510963834.7 | 2015-12-18 | 发明授权 | B60G17/0195 | B60G17/0195; B60G17/052 | 本发明公开了一种汽车的底盘高度调控装置及其控制方法，该装置包括新型空气供给系统和电子控制系统。其中新型空气供给系统包括过滤器、空气压缩机、干燥器、储气罐、气阀模块组及连接各部件的气体管道，其中空气压缩机用于气体加压；干燥器用于吸收气体中的水分；储气罐用于储存气源；气阀模块组内由四路三位三通电磁阀组成，用于调控空气弹簧内的空气量。电子控制系统由电源、传感器组、电子控制单元(ECU)和继电器组成。ECU是基于传感器信号确定汽车底盘高度偏差量，并应用模糊控制算法求解出空气弹簧所需气体改变量，通过继电器控制气阀模块组的三位三通电磁阀对空气弹簧内的气体量进行调控，实现汽车底盘高度调节的精确化和快速化。 | 江苏科技大学
254 | 一种容积无级可调的空气弹簧及其控制方法 | CN201610641117.7 | 2016-08-05 | 发明授权 | F16F9/50 | F16F9/50; F16F9/32 | 本发明公开了一种容积无级可调的空气弹簧及其控制方法，包括与车架固定连接的盖板、气囊、固定于车轴弹簧座上的底座、填充于底座内腔中的活塞、连杆、曲轴及电动机，所述气囊的上封口与盖板过盈配合，下封口与底座过盈配合且活塞以上空间贯通下封口，所述活塞的活塞销通过连杆与曲轴的曲轴销相连，所述电动机控制曲轴转动并通过连杆带动活塞在底座中往复运动改变气囊的容积。本发明中曲轴、连杆及活塞机构直接安装在底座内腔，在步进电机驱动下活塞可以在底座内腔沿轴向上下往复移动，活塞所扫过的容积等于空气弹簧容积变化量，无需外部再设置附气室就可以实现空气弹簧容积，节约了有限的悬架安装空间。 | 江苏科技大学
255 | 基于凸轮气阀机构的可调控空气弹簧及其控制方法 | CN201710020464.2 | 2017-01-12 | 发明授权 | F16F9/04 | F16F9/04; F16F9/34; B60G11/27 | 本发明公开一种基于凸轮气阀机构的可调控空气弹簧及其控制方法，上盖板连接于橡胶气囊上封口，下底座连接于橡胶气囊下封口，凸轮气阀机构安装于橡胶气囊下封口与下底座的连接处；上盖板、橡胶气囊和阀体上表面构成空气弹簧主气室，阀体下表面与下底座内壁构成第一副气室和第二副气室，两个副气室与主气室之间分别通过设置于阀体内的两个气体通道连通；阀体内部嵌有阀座和气阀导管，阀体顶部通过凸轮轴座固定有凸轮轴，凸轮轴通过齿轮组件啮合由步进电机驱动，凸轮轴上还设有凸轮；气阀杆的一端连接有气阀，气阀杆的另一端穿过气阀导管后套有气阀弹簧然后抵于凸轮。针对本发明的调节原理提出了对应的控制方法，使得空气弹簧容积可以在大、中、小之间主动切换, 具有传动稳定可靠、寿命长优点。 | 江苏科技大学
256 | 旋转轴阀门控制式空气弹簧及其控制方法 | CN201710020438.X | 2017-01-12 | 发明授权 | F16F9/04 | F16F9/04; F16F9/32; F16F9/44 | 本发明公开一种旋转轴阀门控制式空气弹簧及其控制方法，上盖板、橡胶气囊和下底座从上往下依次设置连接，橡胶气囊的上封口连接于上盖板的下封口连接面，橡胶气囊的下封口连接于下底座的下封口连接面；下底座上横向设置有第一隔板，上盖板、橡胶气囊内壁和第一隔板上表面组成空主气室，下底座内第一隔板下方分设有有第一副气室和第二副气室，第一隔板上开有第一阀座孔和第二阀座孔，第一副气室和第二副气室分别通过第一阀座孔和第二阀座孔与主气室相通；下底座内中部竖直设置有中空套筒，中空套筒中穿有执行机构，执行机构的顶端设有T型旋转轴。本发明采用免疫克隆算法，使其力学特性能实时跟踪整车动态性能变化，保障车辆具有最佳的综合性能。 | 江苏科技大学
257 | 一种汽车空气悬架的鲁棒控制系统及其控制方法 | CN201610604674.1 | 2016-07-28 | 发明授权 | B60G17/015 | B60G17/015; B60G17/052 | 本发明公开了一种汽车空气悬架的鲁棒控制系统及其控制方法，包括传感器组、GPS导航模块、控制模块和执行机构，控制模块接收传感器组和GPS导航模块采集的信号，通过建立ECAS动力学模型求解鲁棒控制器K，以悬架动挠度、车轮垂向加速度和车身垂向加速度三者加权之和最小为目标，获得空气弹簧所需刚度，并通过容积电磁阀的开闭调节空气弹簧的刚度。本发明建立的增广ECAS汽车模型综合了载荷、刚度等变化、路面扰动和ECAS汽车动力学标称模型，并引入结构奇异值μ理论和小增益理论对该增广模型进行分析与综合，求解出的鲁棒控制器K能使ECAS系统在保持鲁棒稳定性的同时具有鲁棒性能，能够在继承原有系统绝大部分硬件的条件下，空气悬架的控制性得到极大提升。 | 江苏科技大学
258 | 一种汽车空气悬架电子控制系统及其控制方法 | CN201610270875.2 | 2016-04-27 | 发明授权 | B60G17/015 | B60G17/015 | 本发明公开了一种汽车空气悬架电子控制系统，属于汽车电子控制技术领域，其包括信号采集单元、上层控制模块、底层控制模块和执行机构，且相互间的信息流及能量流的交换与传递是由控制电路负责实施。本发明还公开了该系统的控制方法，上层控制模块能根据汽车工况信号实时优化出悬架的刚度及阻尼，并输送给底层控制模块作为其参考输入信号，底层控制模块再根据悬架的参考刚度及阻尼与当前刚度及阻尼的偏差，调用鲁棒控制程序生成控制指令并以此来调节空气弹簧及减振器的执行机构。本发明是在现有控制系统基础上改进设计的，尽可能继承了原控制系统零部件，使得在成本少许增加的情况下提高了整个电子控制系统的运算速度，汽车性能得到良好改善。 | 江苏科技大学
259 | 一种内部空气温度可调的空气弹簧及其控制方法 | CN201810711190.6 | 2018-07-03 | 发明授权 | F16F9/04 | F16F9/04; F16F9/512 | 本发明公开一种内部空气温度可调的空气弹簧及其控制方法，包括上端盖、挠性空气囊、缓冲器、下压板和底座；挠性空气囊的上端卷曲压缩固定在上端盖底部的卷曲空间内，形成上端盖与挠性空气囊之间的气密密封，挠性空气囊的下端被下压板的凸面与底座上端的凹面挤压固定；缓冲器安装于挠性空气囊内部；底座整体呈圆环状，从外到内依次设有外环壁和内环壁。本发明中空气弹簧具有对其内部空气进行加热的能力，有效地提高了车辆在不同工况下的综合性能，控制方法中的电路简单，控制算法容易实现，可靠性好，成本低廉。 | 江苏科技大学
260 | 襟翼舵转角比可调的齿轮传动装置及其控制方法 | CN201811363892.6 | 2018-11-16 | 发明授权 | B63H25/10 | B63H25/10 | 本发明公开了一种襟翼舵转角比可调的齿轮传动装置及其控制方法。本发明所述的齿轮传动装置包括主舵轴、翼舵轴和安装于船舱内部的驱动电机、ECU控制单元、齿轮传动机构及制动系统，驱动电机通过齿轮传动机构可以调整襟翼舵角度，而制动系统则可以使其角度不变。本发明的控制方法是，首先建立船舶航行运动模型，将转船力矩和等效舵角两个目标函数转换成单目标函数，基于人工鱼群算法开发上层控制器和基于backstepping控制理论开发下层控制器，可以实时在线优化襟翼舵角度并进行鲁棒控制。本装置安放在船舱内部，结构简单、紧凑、易于控制，本控制方法通过船舶航向、速度、海风等数据自动计算并控制最佳襟舵角和翼舵角航行，提升船舶航行的操纵稳定性和灵活性。 | 江苏科技大学
261 | 一种船舶襟翼舵电磁传动装置 | CN201811389779.5 | 2018-11-21 | 发明授权 | B63H25/24 | B63H25/24; B63H25/38 | 本发明及船舶襟翼舵无级转角比电磁传动装置，与船舶襟翼舵连接，包括张紧装置、带轮和电磁控制单元，带轮包括转轮、可调节外杆和外杆调节器，外杆调节器环绕固定在转轮内，两个转轮之间通过若干可调节外杆连接，可调节外杆的两端分别可移动的连接在外杆调节器上，带轮分别为主动轮和从动轮，金属带环绕主动轮和从动轮设置，张紧装置设置在主动轮和从动轮之间，金属带内侧绕过张紧装置张紧。其产生的有益效果是，采用了带传动作为主舵与襟翼舵之间的传动方式，安装方便；运用了旋转半径可调的主带轮和从带轮，能够实现主舵与襟翼舵之间的无级调节的目的；带轮传动比调节以电磁为动力，易于实现自动化控制，节约人力成本，提高生产效率。 | 江苏科技大学
262 | 一种空气弹簧容积调节机构及其应用和控制方法 | CN201811009585.8 | 2018-08-31 | 发明授权 | F16F9/02 | F16F9/02; F16F9/32 | 本发明公开一种空气弹簧容积调节机构及其应用和控制方法，附加气室内设置有固定螺旋面板和带有旋转轴的旋转螺旋面板，固定旋转面板固定安装于附加气室内的外筒壁的内表面上，带有旋转轴的旋转螺旋面板沿附加气室的中轴线方向竖直设立；旋转轴的底端延伸至下底座的内腔中，并由下底座的内腔中的驱动电机驱动旋转；旋转螺旋面板随着旋转轴的转动而旋转。本发明通过驱动旋转螺旋面板做顺时针或逆时针旋转运动，来改变空气弹簧的工作容积，进而改变空气弹簧的刚度。上层控制器输出所需附加气室的容积，下层控制器控制电机转动的角度，控制悬架在工作过程中附加气室处于最佳容积，以适应车辆各种行驶工况，改善悬架系统综合性能。 | 江苏科技大学
263 | 一种翼舵和主舵转角比无级可调的传动装置及控制方法 | CN201811360600.3 | 2018-11-15 | 发明授权 | F16H61/04 | F16H61/04; F16H15/52; B63H25/08; B63H25/10 | 本发明公开一种翼舵和主舵转角比无级可调的传动装置及控制方法，第一圆台在两个水平位置调节机构和竖直位置调节机构的共同作用下，可与翼舵杆上第二圆台的不同位置接触，进而实现翼舵与主舵转角比的无级可调。同时设计了基于区间—人工免疫算法的上层控制器和基于自适应Backstepping控制策略的下层控制器。上层控制器优化出所需主、翼舵转角，下层控制器控制液压装置，以此来提高船舶运动的综合性能。 | 江苏科技大学
264 | 转角比无级可调襟翼舵传动装置及其控制方法 | CN201811366530.2 | 2018-11-16 | 发明授权 | B63H25/12 | B63H25/12; B63B71/10 | 本发明公开一种转角比无级可调襟翼舵传动装置及其控制方法。传动装置包括金属传动带、主动轮组、从动轮组、主动轮液压油缸、从动轮液压油缸、液压泵及液压控制阀及ECU控制单元。通过液压控制阀可以控制主动轮组和从动轮组的等效轮径大小，实现从最小到最大的连续变化，使得安装了主动轮组的主舵轴和安装了从动轮组的翼舵轴转角比可以连续变化。控制器基于退火免疫模糊PID分层控制策略开发，其中上层控制器输出主舵角值和转角比，下层控制器控制液压控制阀和驱动电机，在船舶航行转向时，可以实时在线调节襟翼，使其满足船舶操纵的要求。本发明将传动比固定齿轮组用可变传动比齿轮组替换，并结合控制策略实现转角比无级可调，易于控制。 | 江苏科技大学
271 | 一种船用柴油机机架加工柔性夹具及方法 | CN201911035224.5 | 2019-10-29 | 发明授权 | B23Q3/08 | B23Q3/08 | 本发明公开了一种船用柴油机机架加工柔性夹具及方法，本发明通过左侧和前侧共4个伸缩定位销实现机架的准确定位，且不会对机架的加工产生干涉影响，大大降低了工作时间，提高了工作效率，本发明通过左侧和右侧共4个对称放置的防撞装置避免了机架在吊装时与液压转角缸发生碰撞，损坏液压缸，并且起到了辅助定位的作用，通过平台底座上的可调垫块和垫块定位孔的配合，以及不同数量液压转角缸的使用完成对五到八缸船用柴油机机架加工的装夹工作，具有良好的柔性和通用性，在整个定位装夹过程中，只需要工人根据机架规格调整垫块位置和通过控制面板控制液压系统的工作，操作简便，极大减少了人工参与，提高了生产过程的自动化程度。 | 江苏科技大学
272 | 一种螺旋桨叶片的快速准确定位自动检测装置及检测方法 | CN201911075021.9 | 2019-11-06 | 发明授权 | G01B11/24 | G01B11/24 | 本发明公开了一种螺旋桨叶片的快速准确定位自动检测装置，本发明的检测机构在螺旋桨的叶面叶背上下布局，可以同时测量叶面叶背两个面，减少螺旋桨的翻面次数，降低总体检测时间，采用快速定心夹紧机构，更好的使螺旋桨与回转平台同心，减少螺旋桨的安装时间，减少定位误差，保证了检测精度，提高检测质量，在检测过程中，回转平台转一个角度后，根据三角公式和回转平台内部的编码器，控制系统获得数据计算，控制系统对各个运动机构发出信号，各个机构在各自的位置都会做出相应的移动，以补偿回转平台的定位误差，采用检测标记延伸机构可以检测到小直径螺旋桨的最小范围也可以检测到大直径螺旋桨的最大范围，极大地提高了检测范围，更具通用性。 | 江苏科技大学
273 | 船用柴油机箱体类零件自动化柔性夹具及装夹方法 | CN202011429159.7 | 2020-12-09 | 发明授权 | B23Q3/08 | B23Q3/08 | 本发明公开一种船用柴油机箱体类零件自动化柔性夹具及装夹方法，T型槽平台横向上有间隔设有两个相同的纵向垫块和两个相同的纵向定位块，两个纵向垫块和两个纵向定位块在纵向上面对面；T型槽平台的纵向上有间隔设有两个相同的横向垫块和两个相同的横向定位块，横向垫块和横向定位块在横向上面对面；T型槽平台中间布置相同的纵向推动机构和横向推动机构各六个，通过横向推动和纵向推动机构中的楔块机构，有效克服柴油机箱体提升过程顶升机构刚性差的弊端，只需按照待定位装夹柴油机箱体的结构和尺寸布置定位块、垫块和推动机构的数量和位置，控制液压缸动作即可完成柴油机箱体的定位装夹，可满足不同缸数柴油机箱体的正装和反装。 | 江苏科技大学
274 | 一种基于正序逆序结合的三维工序模型生成方法 | CN201410352581.5 | 2014-07-24 | 发明授权 | G06F17/50 | G06F17/50 | 本发明公开一种三维数字化工艺设计领域中的基于正序逆序结合的三维工序模型生成方法，先读取设计模型并建立毛坯模型；构建零件工艺信息及工序框架流程，再建立零件工序框架节点的工序模型，逆序构建加工各阶段所有操作零件变化的工序模型，最后完成所有工序模型的建立；本发明实现了对工艺设计并行工作和协同设计的支持，可改进三维工艺设计的流程及其效率；在三维工序模型生成过程中，采用了框架节点工序模型正序人工交互设计和小工序节点工序自动逆序生成结合的方法，支持各类建模软件并提高了工序模型生成的效率。 | 江苏科技大学
275 | 一种生成特征阵列数控宏程序的方法 | CN201510528899.9 | 2015-08-26 | 发明授权 | G05B19/4155 | G05B19/4155 | 本发明公开一种机械加工数控代码编制领域中生成特征阵列数控宏程序的方法，选择设计模型中需生成数控代码的特征阵列；读取特征阵列信息和阵列中的特征信息，同时读入加工工艺信息，以构建对应特征生成数控代码程序必需的几何信息和非几何信息；依据几何信息和工艺信息对机床的运动描述生成中间宏程序；对生成的中间宏程序进一步解析，根据解析过程并依据数控系统的特点生成最终的数控宏程序；针对特征阵列使用自动编程软件辅助生成数控宏程序，既有自动编程使用简单，数值精确，无需计算且与设计模型同步更新的优点，又有手工编程宏程序代码简短精炼，容易理解的优点，实现了自动编程对特征阵列宏程序的支持，提高特征阵列的质量和效率。 | 江苏科技大学
276 | 一种基于遗传算法的船用柴油机缸套活塞智能选配方法 | CN201610095386.8 | 2016-02-22 | 发明授权 | G06F19/00 | G06F19/00; G06N3/12 | 本发明公开一种基于遗传算法的船用柴油机缸套活塞智能选配方法，对所有的缸套和活塞按阿拉伯数字的顺序依次进行编号，确定匹配精度c，将缸套和活塞中每一对存在匹配关系的缸套和活塞的尺寸值进行差值计算，得到一组匹配尺寸差值，计算出这一组匹配尺寸差值的平均值和整体方差值，根据匹配精度和整体方差值设定遗传算法适应度函数，用缸套与活塞的阿拉伯数字编号作为基因实值编码，随机生成若干初始染色体，选择适应度70％的染色体作为下一代染色体，再经交叉、变异，最终输出最优染色体，即最优的活塞缸套编号的排列顺序，使活塞缸套达到一一对应装配的目的，减少装配的随机误差以及累计误差对活塞缸套工作性能的影响。 | 江苏科技大学
277 | 一种螺旋桨叶片加工的刀轨生成方法 | CN201711265213.7 | 2017-12-05 | 发明授权 | G05B19/19 | G05B19/19 | 本发明公开一种数控机床加工领域中螺旋桨叶片加工的刀轨生成方法，首先将螺旋桨叶面曲面进行分片，得到若干子曲面，其次，对每一个子曲面进行刀轨规划，在对各子曲面进行刀轨规划的过程中，选择合适的走刀方向、行距方向、行距与步长精度，生成各曲面的刀触点轨迹并计算生成刀位点轨迹，最后，对各子曲面边界部分进行补加工，智能化实现整个规划过程，整个刀路轨迹规划过程具有可编程性，较易归结为一个统一的算法以实现较高的自动化程度，规划出的刀路轨迹适用于三轴机床，提高螺旋桨叶片的加工表面质量，减少冗余刀轨的形成。 | 江苏科技大学
278 | 一种用于船用柴油机关键件的数控程序编制方法 | CN201711361923.X | 2017-12-18 | 发明授权 | G05B19/4093 | G05B19/4093 | 本发明公开一种数控加工与数字化制造领域中的用于船用柴油机关键件的数控程序编制方法，先定义关键件的制造特征，构建制造特征信息模型，创建预定义特征库和数控加工工艺库，提取加工操作信息，把加工操作信息与预定义特征库中的制造特征进行关联映射，再导入实体模型与工艺数据，形成各工序模型，遍历工序模型中的制造特征，从预定义特征库中识别出相似的特征，依据识别得到的特征以及特征与加工操作信息之间的关联映射关系，得到特征所对应的数控加工工艺信息并重用；最后结合数控加工工艺信息对刀轨参数调整，生成最终刀轨和代码；本发明在加工阶段对制造特征进行识别与匹配，能够快速完成数控程序的编制，提高数控编程的质量和效率。 | 江苏科技大学
279 | 一种大直径橡胶圈机加工方法 | CN201910034568.8 | 2019-01-15 | 发明授权 | B23B1/00 | B23B1/00; B23P15/00 | 本发明公开了一种大直径橡胶圈机加工方法，该方法使用机械加工的方式，在对毛坯进行切削加工中规划了一种全新的橡胶圈加工方法。首先根据所要加工出的橡胶圈尺寸设计毛坯尺寸，然后对毛坯采用铣削与切割结合的方式加工出橡胶圈。本发明的方法避免了在加工大直径橡胶圈的情况下对毛坯直径的限制，即本方法可以加工出大于毛坯直径的圆形橡胶圈。同时本加工方法避免了辅助夹具等装备的设计，降低了加工要求和加工成本。 | 江苏科技大学
280 | 一种高精度双目相机标定方法 | CN201811416460.7 | 2018-11-26 | 发明授权 | G06T7/80 | G06T7/80 | 本发明公开了一种高精度双目相机标定方法，该标定方法使用一对相机设备和圆形特征图像的标定板完成，首先提取标定板中控制点图像坐标进行相机初次标定；用获得的相机参数构建标定板正视图像，用数字图像相关法求取正视图像中控制点图像坐标，修正标定板中的图像坐标，再次进行相机标定；最后根据相机间固定位置关系建立双目相机总体优化模型，对相机参数进行优化。按照本发明的标定方法，精确地获得了标定板中控制点坐标，精简了立体相机标定参数的优化模型，能够得到高精度的标定结果。 | 江苏科技大学
281 | 一种模拟全钢子午线轮胎硫化过程的方法 | CN201110143542.0 | 2011-05-30 | 发明授权 | B29D30/08 | B29D30/08; B29C35/02 | 本发明公开一种模拟全钢子午线轮胎硫化过程的方法，先获得轮胎中各橡胶材料的流变曲线和热物性参数、轮胎中生胶在135℃、145℃和160℃的硫化转矩-时间变化曲线及水囊的热物性参数，得出相应的硫化程度-时间变化关系曲线和硫化程度-硫化反应速度变化曲线及三种恒温下的诱导时间；再定义轮胎各部分材料的热物性和/或硫化动力学特性，使用混合动力学模型定义轮胎中橡胶的硫化动力学特性；然后使用网格划分方法对轮胎进行快速网格划分；建立轮胎硫化的传热-化学反应耦合方程；基于牛顿迭代法对耦合方程进行数值计算；通过计算机更加精确和高效地模拟轮胎硫化的传热过程和交联过程，预测出轮胎内部每一点的温度和硫化程度。 | 江苏科技大学
282 | 一种柴油机曲柄惯量柔性平衡装置及其设计方法 | CN201410256952.X | 2014-06-11 | 发明授权 | F16F15/26 | F16F15/26; F16F15/28 | 一种柴油机曲柄惯量柔性平衡装置及其设计方法，所述装置包括曲臂和平衡块，其中曲臂垂直主轴颈轴线的纵截面的下端设有倒“凸”字形的凸台，凸台的两侧分别设有安装限位销的螺纹孔，凸台的端面上设有2个定位螺纹孔；平衡块的纵截面为倒扇形结构，平衡块的上端设有U型槽，U型槽两侧对称分别设有长圆孔，平衡块的下端扇形圆弧面上对应曲臂凸台端面的螺纹孔开有带沉孔的2个通孔，通过套装有弹性元件的定位螺钉与曲臂相连接。本发明由于离心惯性力和一阶往复惯性力得到平衡，改善了曲轴主轴承的负荷分布，利于油膜形成和轴承的润滑，提高了轴承和曲轴的寿命。结构简单，成本低，易维护，减轻了曲轴整体重量，降低了柴油机机体加工和装配的难度。 | 江苏科技大学
283 | 一种深海仿生耐压壳体 | CN201510073803.4 | 2015-02-11 | 发明授权 | B63G8/00 | B63G8/00; B63C11/52 | 本发明公开了一种深海仿生耐压壳体，由左端封头、右端封头和中部壳体构成一长度为L、宽度为B、旋转半径为R(x)的轴对称蛋壳形结构，其中，所述中部壳体的厚度t2为等强度变厚结构，所述左端封头的厚度t1和右端封头的厚度t3分别为等厚结构，所述左端封头与中部壳体为固定连接，所述右端封头与中部壳体通过法兰螺栓或者带有密封圈的活动舱盖相连接。本发明具有良好的力学特性、壳内空间利用率、流体动力学特性、乘员舒适性，有利于综合提升潜水器的安全性、载运能力、机动性和下潜时间。同时还减轻了耐压壳体重量，增大了耐压壳体的储备浮力，降低加工制造难度和成本。 | 江苏科技大学
284 | 一种用于深海耐压壳上的舱门锁紧装置 | CN201510737765.8 | 2015-11-03 | 发明授权 | E05C19/00 | E05C19/00; B63B19/14 | 本发明公开了一种用于深海耐压壳上的舱门锁紧装置，包括舱门把手和舱内把手，所述舱内把手和舱外把手通过转轴固定连接，所述转轴在舱内把手一侧安装有固定在舱门上的端盖，所述转轴两端各设有台阶，所述转轴上螺纹连接有牵引螺母，牵引螺母与滑轨底座固定连接，滑轨底座套在转轴上，所述滑轨底座侧面均匀设有至少两个凹槽，凹槽内设有滑轮，滑轮安装在锁定杆的一端，锁定杆铰接在舱门上，锁定杆另一端自由移动，通过滑轨底座的移动带动锁定杆一端移动，锁定杆的另一端锁紧在壳体上，舱门通过四杆装置安装在壳体上。本发明通过锁定杆动作，可保证舱门锁紧力均衡，舱门与壳体完全挤压接触，最终完成舱门的锁紧，操作可靠。 | 江苏科技大学
285 | 一种十字头二冲程柴油机活塞杆填料函 | CN201510160740.6 | 2015-04-07 | 发明授权 | F02F11/00 | F02F11/00 | 一种十字头二冲程柴油机活塞杆填料函，所述填料函包括由下端部带有法兰的两只相连接的半圆环组成的壳体；法兰采用螺栓固定在气缸横隔板上；在壳体内表面从上到下，沿轴向依次开有四道环槽，环槽内设有通向壳体体外的排气口和回油孔；其中上二道环槽中安装有气环，下二道环槽中安装有油环；气环和油环均由多段接触端口为上下搭接的正反台阶式结构的环弧组成，气环和油环的圆周面上均设有至少一条环形的圆弧槽，通过安装在圆弧槽中的弹簧将其绑缚在活塞杆外圆上，并嵌入式安装在环槽内；其中气环的环弧的外圆周上还设有环形凸台，在凸台的外圆周面上还设有嵌入在环槽底部设置的密封槽中的密封圈。本发明结构简单，气环密封和油环刮油效果改善显著。 | 江苏科技大学
286 | 一种仿生耐压装置 | CN201510386319.7 | 2015-06-30 | 发明授权 | B63G8/00 | B63G8/00; B63C11/52 | 本发明公开了一种仿生耐压装置，包括若干个蛋形仿生耐压壳体，所述蛋形仿生耐压壳体的两端分别为钝端和尖端，相邻的蛋形仿生耐压壳体的钝端和尖端通过壳体连接装置顺次连接，仿生耐压装置艏部安装有观察窗装置，仿生耐压装置尾部安装有舱门装置。本发明的仿生耐压装置通过多个蛋形仿生耐压壳体相连的方案，增加了舱室空间，提高了人机环特性，同时也便于分段制造；采用不同大小蛋形壳体相连的方案，便于具有流线型轻外壳的布置，降低潜水器流体阻力，提高潜水器的流体动力学特性。 | 江苏科技大学
287 | 一种主动平衡耐压装备及其控制方法 | CN201510746100.3 | 2015-11-05 | 发明授权 | B63G8/26 | B63G8/26 | 本发明公开了一种主动平衡耐压装备及其控制方法，内层壳为蛋形结构，中层支架采用蛋形钢架结构，最外层借助潜水器的舱体通过轴承结构与中层支架相连组成外层架。外面两层支架结构起到固定内层壳以及平衡调节的作用。当壳体受到外力作用晃动时，一方面，由于三层结构类似于两轴陀螺仪结构，耐压装备可以通过自身重量及配重进行部分平衡调节；另一方面，主控系统通过接收陀螺仪和加速度计一体传感器的反馈信息并控制步进电机调整内层和中层耐压壳的转动以达到平衡，保持稳定，以保护人员的安全及工作的精准进行；同时该装备的控制方法中增加了主控平衡调节的方式，能够消除余差且提高系统的稳定性，控制过程简单、快速高效，可增加潜水设备的续航。 | 江苏科技大学
288 | 一种自平衡耐压壳装置 | CN201510586853.2 | 2015-09-15 | 发明授权 | B63B3/13 | B63B3/13 | 本发明公开了一种自平衡耐压壳装置，属于一种深海潜水器耐压结构技术领域。本发明从内向外依次由球形内壳、球形中壳、球形外壳环绕球心套装组成；所述球形内壳与球形中壳之间、球形中壳与球形外壳之间均通过一对对称同轴的连接轴组件连接，两对连接轴组件的轴线相互垂直，使得球形内壳与球形中壳之间、球形中壳与球形外壳之间可相互转动；两对连接轴均设有弹簧阻尼器，抵抗相邻壳体之间的轴向冲击。本发明简化了控制系统，提高了潜水器工作的可靠性与运行的平稳性，改善了舱内的噪音，提高了潜航员工作环境的舒适性；提高了潜水器工作的安全性，扩宽了材料的可选择范围，减小了壳体的厚度，降低了壳体的加工难度。 | 江苏科技大学
289 | 一种水下行走装置 | CN201610214942.9 | 2016-04-07 | 发明授权 | B60G3/20 | B60G3/20; B60B37/10; B60K7/00 | 本发明公开了一种水下行走装置，包括与轻质外壳连接的球形万向接头和与球形万向接头固定连接的支撑连杆，所述支撑连杆与支撑摇杆铰接，支撑摇杆与车架铰接，在车架上铰接有电推杆，电推杆与支撑摇杆铰接，通过电推杆的伸缩带动支撑摇杆绕车架转动；所述车架与至少三个车架支撑轴连接，每个车架支撑轴与转向系统连接，转向系统与车辆悬架固定连接，车辆悬架通过法兰与轮毂电机轴固定连接，轮毂电机轴与嵌在防滑车轮中的密封轮毂电机连接。本发明提供一种水下行走装置，通过电推杆的伸缩作用，可保证轻质外壳始终与地面保持平行，提高水下作业平稳性，改善人员舒适度，保证作业时间长久。 | 江苏科技大学
290 | 一种蛋形耐压壳制作装置及制造方法 | CN201610038227.4 | 2016-01-20 | 发明授权 | B21D22/26 | B21D22/26; B21D24/04; B21D45/04 | 本发明公开了一种蛋形耐压壳制作装置及制造方法，该装置包括支撑装置、压模机构和底模机构，所述压模机构固定安装在支撑装置上，压模机构的端部连接有冲压圆形板料的凸模，所述底模机构包含工作台、安装在工作台上的模具底座和一对板料定位机构，所述圆形板料通过板料定位机构固定在模具底座的上表面上，两个板料定位机构位于圆形板料的两侧，圆形板料下方安装有凹模，凹模位于模具底座内。本发明的一种蛋形耐压壳制作装置，采用在凹模开口端圆环形槽内加入滚珠和底部内设置柔性顶料机构，可以使冲压出的蛋形耐压壳表面质量好，曲率分布均匀。 | 江苏科技大学
291 | 一种十字头二冲程柴油机填料函装置 | CN201510226111.9 | 2015-05-06 | 发明授权 | F02F11/00 | F02F11/00; F02B77/08 | 本发明公开了一种十字头二冲程柴油机填料函装置，包括活塞杆和填料函，所述填料函包括壳体，所述壳体由相连接的上半部分、下半部分及法兰组成；上半部分内表面从上到下，沿轴线方向依次开设有两层环型空腔，其中，第一层环型空腔内顺次放置刮油环和第一气环密封组合，空腔腔壁上开有卸油孔Ⅰ；第二层环型空腔内放置有第二气环密封组合；所述下半部分内部顺次布置四层刮油环，所述密封外环和油环的圆周面上均设有至少一条环形的弹簧弧槽，通过安装在弹簧弧槽中的弹簧将其绑缚在所述活塞杆外圆上，并嵌入式安装在环型空腔内。本发明的装置密封性能好，各环工作性能检测方便，拆装简单，维修成本低。 | 江苏科技大学
292 | 一种导缆孔 | CN201610077356.4 | 2016-02-04 | 发明授权 | B63B21/10 | B63B21/10; B63B21/14 | 发明公开了一种导缆孔，模拟仿鹅蛋外形曲线制作导缆孔内、外双层壳的形状，将钢珠作为减小摩擦装置中的滚子，嵌在内外两层壳之间，且对钢珠滚子润滑。该种结构的导缆孔具有体积较小、无加强筋、力学性能好等优点，而且该导缆孔中含有减小导缆孔与缆绳摩擦的机构，且可以对该机构进行润滑。 | 江苏科技大学
293 | 一种蛋壳材料参数无损测试装置的测试方法 | CN201510501537.0 | 2015-08-14 | 发明授权 | G01N3/08 | G01N3/08 | 本发明公开了一种蛋壳材料参数无损测试装置及测试方法，该装置中所述蛋壳包含大端和小端，所述蛋壳的小端上安装有上平板，大端的下方安装有下平板，在蛋壳的赤道上沿着经向与纬向交替均匀设有至少两个应变片，每个应变片分别与信号采集系统连接。本发明的一种蛋壳材料参数无损测试装置的测试方法，只是对蛋壳赤道部位上一点进行弹性模量与泊松比的测量，消除了厚度不均匀所带来的影响，得到的测量值更加精确，提高了弹性模量和泊松比与真实值之间的准确性；对蛋壳进行整体压缩测量，无需切割处理，避免了切割所带来的局部误差，保证了蛋壳的完整性，且有利于蛋壳后续力学试验的实施。 | 江苏科技大学
294 | 一种水压环境模拟试验装置 | CN201510519824.4 | 2015-08-21 | 发明授权 | G01N3/12 | G01N3/12; G01N3/06 | 本发明公开了一种水压环境模拟试验装置，包括容器缸体和位于容器缸体顶端的上端盖，所述上端盖通过锁紧装置锁紧在容器缸体上，上端盖上安装有可带上端盖上下移动的移动装置，移动装置安装在机架上，上端盖上安装有光源孔组件和泄压针阀，上端盖通过注水装置将水箱中的水注入到容器缸体内，容器缸体底部安装有高速摄像机观察孔组件，在高速摄像机观察孔组件下方安装有摄像机。本发明的水压环境模拟试验装置，上端盖上开设有压力传感器及光源孔，下底部有高速摄像机观察口，试验过程可对容器缸体中被测试物进行实时的监测；密封盖设置成凹型卡槽形式，可准确锁紧端盖，采用气缸控制密封盖，控制方便。 | 江苏科技大学
295 | 一种锚爪的铸造装置及铸造方法 | CN201510846487.X | 2015-11-26 | 发明授权 | B22C9/22 | B22C9/22; B22C9/08 | 本发明公开了一种锚爪的铸造装置及铸造方法，该装置包括上模和下模，所述上模和下模形成用于浇注铸件的型腔，所述上模上设有漏斗状的浇口，浇注铁水从浇口进入直浇道后通过水平的内浇道进入型腔中，所述上模和下模的分型面为锚爪铸件的最大截面处，在型腔中放置有十字形的砂芯。本发明的锚爪的铸造装置，通过楔形状的冷铁可以减少铸件内部的缩孔和缩松现象，提高铸件的内部质量，选择组芯造型和开放式浇注系统，提高铸件质量和产品合格率，减少原料浪费的同时提高工作效率，降低生产成本，缩短生产周期。 | 江苏科技大学
296 | 一种蛋形耐压壳快速定位测量装置及测量方法 | CN201610538636.0 | 2016-07-08 | 发明授权 | G01B5/02 | G01B5/02 | 本发明公开了一种蛋形耐压壳快速定位测量装置，包括底座，所述底座上设有一对夹持对中机构，每一个夹持对中机构分别夹持蛋形耐压壳的一端，在底座上安装有测量机构，所述测量机构包含设置在底座上的支撑板装置，支撑板装置的上端设有通孔，通孔内安装有旋转轴，旋转轴上设有圆形定位板，圆形定位板设有两个圆周均布的限位孔，在支撑板上安装有与限位孔配对使用的四个圆周均布的定位销机构，旋转轴的末端与限位板连接，限位板设有凹槽，凹槽内安装有沿凹槽滑动的刻度尺。本发明采用主动调节机构、转动标尺机构以及宽型测量头，使蛋形耐压壳装夹定位方便快捷，保证了蛋形耐压壳轴线水平放置，可使蛋形耐压壳的短轴与长轴测量精度高，效率快。 | 江苏科技大学
297 | 一种深海耐压装置 | CN201610131118.7 | 2016-03-08 | 发明授权 | E02D29/09 | E02D29/09 | 本发明公开了一种深海耐压装置，包括钢筋骨架，所述钢筋骨架为蛋壳状，钢筋骨架关于耐压装置的轴线对称，在钢筋骨架的内层和外层均填充有混凝土，钢筋骨架的两端为大端和小端，在大端和小端上均设有人孔，人孔一端通过密封垫与人孔盖连接，人孔另一端与视镜法兰连接，视镜法兰通过密封垫与视镜底座连接，视镜底座上安装有视镜玻璃，视镜玻璃通过压紧环固定在视镜底座上。本发明的一种蛋形混凝土耐压装置，充分利用了蛋壳能够很好地抵抗均布载荷以及混凝土耐压特性，使用钢筋搭建蛋形耐压壳骨架结构。以钢筋层为中面，内外以混凝土填充，形成耐压壳壁厚，使钢筋骨架结构更接近于鹅蛋外形，从而更好地发挥其耐压特性。 | 江苏科技大学
298 | 一种带有可视化柔性压力仓静水压力试验装置 | CN201710034140.4 | 2017-01-17 | 发明授权 | G01N3/12 | G01N3/12 | 本发明公开一种带有可视化柔性压力仓静水压力试验装置，包括静水耐压仓装置，调距机构和供水装置，其中所述静水耐压仓装置包括底座，所述底座上同中心轴线密封式连接有玻璃仓筒，所述玻璃仓筒上密封式连接有可调节仓筒，所述可调节仓筒外圆周上端自上而下隔离设置有小直径凸缘和大直径凸缘，其中小直径凸缘上密封式连接有仓盖，所述仓盖上设有连通所述供水装置的进水管和压力表，所述调距机构安置在所述可调节仓筒中与所述仓盖相连接，所述大直径凸缘上均等分布设有至少3根与所述底座相连接的调节机构。本发明可视化程度高，可柔性抗压，同时试验装置稳定性高、寿命久，且容器体积可调，安装与拆卸方便快捷，安全性高，且结构简单，便于更换。 | 江苏科技大学
299 | 复杂压力环境试验装置 | CN201811034988.8 | 2018-09-05 | 发明授权 | G01N3/12 | G01N3/12 | 本发明公开了一种复杂压力环境试验装置，包括试验台和液压控制系统，试验台包括用于固定被测封头的底座和外盖，底座上设置外腔进水口、内腔进水口、内腔出水口和外腔出水口，液压控制系统包括加水液压泵、加压液压泵和先导型溢流阀，加水液压泵分别与第一二位二通阀和第二二位二通阀相连，第二二位二通阀与第二单向阀连接，第二单向阀分别与外腔进水口、第一先导型调压阀相连，第一先导型调压阀分别与第一远程调压阀和第一单向阀连接。本发明的被测封头内腔与外腔压力分别通过不同液压阀对液压回路进行泄压、保压，可实现单独进行外压、内压、内外混合压及变化压试验，通过读取压力数据，可实时对封头内外压进行调控，形成试验所需任意压力差。 | 江苏科技大学
300 | 一种细长杆件双面矫直装置及矫直方法 | CN201910963067.8 | 2019-10-11 | 发明授权 | B21D3/05 | B21D3/05; B21D43/12; B21D43/08; B21D43/13 | 本发明公开了一种细长杆件双面矫直装置及矫直方法，其中装置包括自动上料装置和双面矫直装置，所述自动上料装置包括输送带，所述输送带上放置有工件箱体单元，输送带的一端设有支撑台，所述支撑台上固定安装有第一直线模组、送料机构和抬升直线模组，所述第一直线模组上安装有承载箱，所述承载箱承载工件箱体单元并通过抬升直线模组上的抬升臂抬升工件箱体单元内的杆件和钢片至送料机构，所述送料机构将工件箱体单元中的杆件依次移出并送入双面矫直装置中。本发明可同时矫直多根杆件，作业效率高，通过两次矫直可对细长杆件的竖向和横向翘曲面进行精矫，可提供细长杆件双面矫直功能，矫直效率高，矫直效果好。 | 江苏科技大学
306 | 一种坐底式风电安装平台淹没空化喷嘴及其设计方法 | CN202111384100.5 | 2021-11-16 | 发明授权 | G06F30/17 | G06F30/17; E02B17/00; E02D9/02 | 本发明公开了一种坐底式风电安装平台淹没空化喷嘴，喷嘴保护罩与桩底板一侧面连接，两者之间构成一个腔体，喷嘴轴套的外周面上间隔均布安装有多个淹没空化喷嘴，构成的整体置于腔体中并与喷嘴保护罩的内壁固定，高压冲桩水管自桩底板另一侧面穿入至与喷嘴轴套的内环连通，低压冲桩水管在高压冲桩水管的相对两侧分别间隔设有一个，自桩底板另一侧面穿入至与喷嘴轴套和喷嘴保护罩之间的低压水槽连通，淹没空化喷嘴包括内喷嘴、外喷嘴。并公开了其设计方法。本发明不再依赖消防水和压缩空气进行冲喷，该设备对冲桩介质无要求，可以就地取材使用海水进行冲桩即可，可以极大的降低冲桩成本，实现更好的冲桩效果。 | 江苏科技大学
307 | 一种叠层蛋形耐压壳及其加工方法 | CN202210071068.3 | 2022-01-21 | 发明授权 | B23P15/00 | B23P15/00; B63B3/13 | 本发明公开了一种叠层蛋形耐压壳及其加工方法，包括内层耐压壳和外层耐压壳，所述内层耐压壳和外层耐压壳的一端分别与小端封头固接，另一端分别与大端封头固接，内层耐压壳和外层耐压壳之间连接有若干支撑，内层耐压壳和外层耐压壳之间填充有复合材料。本发明采用叠层蛋形耐压壳结构，两层之间填充复合材料，最优协调其综合性能，在保证强度和安全性能的前提下大大降低了耐压壳的总体质量，同时起到了隔热和减少噪音的作用，改善了工作环境，两层金属壳体很好的保护其间的复合材料层，防止复合材料受到外力作用发生剪切破坏，保证安全性；采用无模内压成形，壳体力学特性分布更加均匀胀形，初始几何缺陷显著减小，提高了材料屈服强度和抗压能力。 | 江苏科技大学
315 | 双动力头螺旋桨专用数控加工机床及加工方法 | CN201210233126.4 | 2012-07-06 | 发明授权 | B23Q1/01 | B23Q1/01; B23Q5/40; B23C3/00 | 本发明公开一种对大型舰船用双动力头螺旋桨专用数控加工机床及加工方法，包括上、下动力头系统，上动力头系统包括上底座、移动立柱、丝杠螺母机构、电机、导轨以及A/C直驱式双摆动力头；下动力头系统包括下底座、丝杠螺母机构、电机、导轨、B2轴组件和第二A/C直驱式双摆动力铣头；可先对螺旋桨上表面切削加工，后对下表面切削加工，然后重复操作直到所有桨叶都被加工；也可先对螺旋桨上表面切削加工，直到所有桨叶的上表面都被加工，再对下表面切削加工，直到所有桨叶的下表面都被加工；一次装夹就可完成桨叶压力面、桨叶吸力面、轮毂等整个螺旋桨曲面的加工，省去大型螺旋桨翻转、再次装夹的麻烦，提高加工效率，减小重复定位误差。 | 江苏科技大学
316 | 一种梳齿和小环零件的自动化焊接系统及方法 | CN201610359600.6 | 2016-05-27 | 发明授权 | B23K11/11 | B23K11/11; B23K11/36; B23K37/04 | 本发明公开一种梳齿和小环零件的自动化焊接系统及方法，梳齿和小环的焊接成品用于纺织机的纱线穿丝，系统具有环形振动送料器和点焊机，环形振动送料器右侧是点焊机和直线振动送料器，环形振动送料器右端无缝连接直线振动送料器，直线振动送料器右端无缝对接焊接台，焊接台位于点焊机焊头正下方，当梳齿夹具向左到达极限位置时，焊接台的右端和梳齿夹具的左端无缝对接，梳齿运输机前方是有四个台面的四项位旋转工作台，最靠近梳齿运输机一侧台面在第一项位，第一项位的台面正下方是液压推进器，每个台面上都设有梳齿料框，梳齿从下至上叠放在梳齿料框中；本发明将梳齿和小环零件的上料、焊接、下料有机结合，实现梳齿和小环零件的自动化焊接。 | 江苏科技大学
317 | 一种空调接插件接头自动化焊接系统及方法 | CN201610324765.X | 2016-05-17 | 发明授权 | B23K9/12 | B23K9/12; B23K9/32; B23Q7/02 | 本发明公开一种空调接插件接头自动化焊接系统及方法，震动料盘震动，直震送料机工作，待加工空调接插件接头沿料道向上运动，依次经料道出口、第一筛选口、导向斜面、限高板和第二筛选口，到达筛选机构后端的是长边方向与筛选机构长度方向一致且边槽在后、中间在前的合格的空调接插件接头，通过电磁铁将合格的空调接插件接头吸起，由气缸活塞杆伸出将空调接插件接头送到左前方的定位块上方，旋转工作台逆时针旋转使第一个合格的空调接插件接头旋转到正右方；铁丝裁剪机将两根铁丝同时送到第一个空调接插件接头的焊接点处，双头悬臂电焊机的焊头下降焊接；本发明将各设备集成一体，提高了接插件接头焊接的自动化水平，提高系统的柔性。 | 江苏科技大学
318 | 加工不同型号纸板的模切机自动供料和上料装置及方法 | CN201610400284.2 | 2016-06-08 | 发明授权 | B31B50/06 | B31B50/06; B31B50/12 | 本发明公开一种加工不同型号纸板的模切机自动供料和上料装置及方法，将前端定位装置从水平状态旋转90°运动至垂直竖立状态，将部分纸板放置在送料板中心位置上并靠紧前端定位装置，后定位对中装置对纸板进行左右两侧定位和对中；在送料板上码纸直至纸板的高度靠近后定位对中装置最上端，前端定位装置运动至水平状态，推动送料板向前方的前支撑底板上运动直至前端紧靠挡纸架，前定位对中装置对纸板左右两侧定位和对中；升降平台向上推动前支撑底板，高速气缸和伸缩摇杆电机工作，吸盘将纸板吸放到模切机上；只需人工在装置中将纸板码好，之后自动送纸，完全实现了模切机上待加工纸板的快速供料和自动上料，提高安全性和生产效率。 | 江苏科技大学
319 | 一种差速器壳体毛坯的磨削系统及方法 | CN201610411430.1 | 2016-06-14 | 发明授权 | B24B27/00 | B24B27/00; B24B41/00; B24B41/06 | 本发明公开一种差速器壳体毛坯的磨削系统及方法，在斗形仓的底部设有震动器，斗形仓内的上方能置放储料箱，斗形仓左端出口连接于储料槽右端进口，储料槽左端出口处设有拨盘机构，储料槽左端出口下方是滑台，滑台上设置能沿滑台左右滑动的第一装夹机构，第一装夹机构固定连接接滑台汽缸活塞杆左端，滑的下方是剪式升降机，剪式升降机左侧是端面磨床，磨床支撑台左侧地面上设有旋转工作台；旋转工作台的圆形台面上沿圆周方向均匀设置四个相同的第二装夹机构，旋转工作台的后侧设置外圆磨床，旋转工作台的左侧设置异形面磨床；本发明对差速器壳体的两端面和外表面自动磨削，提高生产自动化水平、生产效率和产品质量。 | 江苏科技大学
320 | 一种用于安装柴油机气缸盖螺柱的自动装配机及装配方法 | CN201610603558.8 | 2016-07-28 | 发明授权 | B23P21/00 | B23P21/00; B23P19/00; B23P19/06 | 本发明公开一种用于安装柴油机气缸盖螺柱的自动装配机及装配方法，自动筛料机构筛料，一个第二螺栓进入四工位翻转装置的第一个容料箱中，旋转台带动第一个容料箱在圆周方向上转动90°，第一个第一螺栓进入第二个容料箱中；气动夹头向下运动夹取第二螺柱，旋转台每次转动90°，第二个、第三个第一螺栓依次进入第三个、第四个容料箱中，四个螺柱拧紧装置同时将下模板上的第二螺柱和三个第一螺柱夹紧，四个螺柱拧紧装置同时将第二螺柱和三个第一螺柱安装进气缸盖上对应的四个螺柱孔中，完成气缸盖螺柱的装配；本发明能够实现两种型号螺柱的自动供料、上料以及在缸盖上自动拧紧螺柱，提高气缸盖的装配精度和效率。 | 江苏科技大学
321 | 一种船用螺旋桨静平衡检测装置及方法 | CN201710306612.7 | 2017-05-04 | 发明授权 | G01M1/12 | G01M1/12 | 本发明公开一种适用于大型船用螺旋桨的静平衡检测装置及方法，悬浮称重调整机构正上方是同轴的对中检测定位平台，对中检测定位平台外围是一个对中调整机构；对中检测定位平台上端是视觉成像与激光寻心装置，视觉成像与激光寻心装置下方是旋转平台，旋转平台正下方同轴固定连接定位支撑法兰盘，定位支撑法兰盘的正下方固定连接半球面轴承，半球面轴承上部分的下表面边缘对称布置两个水平传感器，悬浮称重调整机构的平台液压浮动底座的上段圆柱体的正中间有一个半球形腔室，该半球形腔室与半球面轴承相匹配，通过视觉成像技术提高螺旋桨吊装过程中粗定位精度，通过顶伸机构实现对中，可以对不同半径的螺旋桨进行检测，提高了通用性和检测精度。 | 江苏科技大学
322 | 用于安装柴油机气缸盖隔套螺母的自动装配机及装配方法 | CN201710664593.5 | 2017-08-07 | 发明授权 | B23P19/00 | B23P19/00; B23P19/06 | 本发明公开一种柴油机自动装配生产领域中用于安装柴油机气缸盖隔套螺母的自动装配机及装配方法，包括工作台、能前后传送柴油机气缸盖的传送装置，传送装置中间段在工作台的上方跨过，在传送装置右侧的工作台上固定装有储料机构和自动上料机构，自动上料机构在储料机构正前方，传送装置中间段的上方是自动安装机构，通过储料机构的储料单元实现气缸盖隔套螺母的储存，通过旋转转盘的设置实现气缸盖隔套螺母在装配过程中的不间断供料，通过自动上料和自动安装机构实现气缸盖隔套螺母的移动和拧紧操作，实现了生产线上柴油机气缸盖隔套螺母的自动化装配，提高了自动化程度，减少了人工对生产过程的干扰。 | 江苏科技大学
323 | 一种无芯船用螺旋桨静平衡仪及其静平衡检测方法 | CN201710306613.1 | 2017-05-04 | 发明授权 | G01M1/12 | G01M1/12 | 本发明公开一种无芯船用螺旋桨静平衡仪及其静平衡检测方法，悬浮称重机构固定连接正上方的三爪支撑件底部，三爪支撑件顶部固定连接对中检测机构，三爪支撑件外套有对中调整机构，三爪支撑件上下垂直贯穿对中调整机构，对中调整机构的底部支撑在悬浮称重机构上；对中检测机构用于初步引导螺旋桨放置，对中调整机构根据对中检测机构的反馈数据调整螺旋桨中心位置，悬浮检测机构用于螺旋桨悬浮，同时检测质偏量及称取螺旋桨重量，采用视觉成像装置和激光三角测距仪采集螺旋桨中心与标定中心的偏心量，通过伺服电机控制导轨平移螺旋桨中心位置实现对中，实现无芯轴高精度对中，提高对中误差和静平衡检测精度。 | 江苏科技大学
324 | 一种用于柴油机气缸盖隔套的自动研磨安装机及方法 | CN201710991249.7 | 2017-10-23 | 发明授权 | B24B15/08 | B24B15/08; B23P19/00 | 本发明公开一种柴油机自动装配生产领域中用于柴油机气缸盖隔套的自动研磨安装机及方法，气缸盖置放在前后水平的传送装置上，传送装置上方是支撑架，支撑架上方中间处连接搬运装置，搬运装置下端固定连接脱离装置和研磨装置，研磨装置下端连接气缸盖隔套，脱离装置在气缸盖隔套的左侧旁；通过传送装置、搬运装置、脱离装置、研磨装置的配合运动实现柴油机气缸隔套装配和研磨的自动化，极大提高了生产效率，完成自动化装配，提高生产线自动化程度，减少人工对生产过程的干扰。 | 江苏科技大学
325 | 用于安装柴油机气缸盖阀座阀杆的自动装配机及装配方法 | CN201710991261.8 | 2017-10-23 | 发明授权 | B23P21/00 | B23P21/00; B23P19/00 | 本发明公开一种柴油机自动装配生产领域中用于安装柴油机气缸盖阀座阀杆的自动装配机及装配方法，传送装置上方有升降机构，升降机构具有左右水平的升降平台，升降平台连接夹紧机构，夹紧机构的左右两部分对称布置在气缸盖的左右两侧，在夹紧机构左右两部分上各装有一个翻转机构和阀杆防掉机构，升降机构的正中间连接位于气缸盖正上方的阀座装配机构，通过夹紧机构、翻转机构、升降机构的配合运动实现柴油机气缸的升降和翻转自动化，通过阀杆防掉机构保证了翻转过程中阀杆不会滑落，通过阀座装配机构实现4个阀座一次性装配，极大提高生产效率，提高生产线自动化程度，减少人工对生产过程的干扰，实现生产线上柴油机气缸盖阀座阀杆的自动化装配。 | 江苏科技大学
326 | 一种用于船用螺旋桨静平衡检测与称重的装置及方法 | CN201811415006.X | 2018-11-26 | 发明授权 | G01M1/12 | G01M1/12; G01B11/27; G01G19/52 | 本发明公开一种用于船用螺旋桨静平衡检测与称重的装置，包括平台底座其特征是：在所述平台底座中心处自下而上依次固定连接有承重台，数据检测机构、悬浮机构、承载板和对中检测机构；在靠近平台底座边缘处沿圆周方向均布有4个对中执行机构；在所述承重台与所述对中执行机构之间，且在所述数据检测机构正下方，沿圆周方向均等安装有3个伺服电动缸。本发明解决了大质量螺旋桨对中调整困难的技术问题；避免由于对中心检测系统结构所占空间大与螺旋桨发生干涉的问题，提高静平衡检测效率和检测精度，同时通过转换机构简化液压缸数量，实现数据采集功能，整体提高了装置的实用性和经济性。 | 江苏科技大学
327 | 一种柔性加工机床及加工船用柴油机气缸盖径向孔的方法 | CN201911075217.8 | 2019-11-06 | 发明授权 | B23B35/00 | B23B35/00; B23B41/00; B23B41/12; B23Q1/25; B23Q17/22; B23Q17/24 | 本发明公开了一种柔性加工机床及加工船用柴油机气缸盖径向孔的方法，所述机床包括平台底座、两自由度加工装置、三自由度加工装置、装夹定位装置与驱动装置，在平台底座中心处自下而上依次固定连接有承载台、快速装夹定位机构；在承载台的圆周方向对称分布着两台加工装置。本发明采用两台加工装置并对称式布局，对气缸盖的对称径向孔以及类对称径向孔采用立式加工的方法，两台加工装置可同时加工，极大的提高加工效率。 | 江苏科技大学
328 | 一种柔性船用螺旋桨的芯轴安装装置 | CN201910966642.X | 2019-10-12 | 发明授权 | B23P19/00 | B23P19/00 | 一种柔性船用螺旋桨的芯轴安装装置，包括工作台、快速辅助对中定位装置、升降装置、旋转锁紧装置、芯轴、直线轨道与控制系统，工作台布置在地面上由四个支柱支撑，工作台上部布置快速辅助对中定位装置，快速辅助对中定位装置上部放置螺旋桨，螺旋桨中心孔处放置芯轴，直线轨道布置在工作台最下端与工作台的支柱焊接为一体，直线导轨上部布置升降装置，升降装置上部布置旋转锁紧装置用于安装螺母与锥形快。本发明解决了大型螺旋桨芯轴安装过程中对中调整困难的技术问题，使螺旋桨能够准确调整位置，实现对不同孔径大小螺旋桨的芯轴安装，克服人工安装大吨位螺旋桨的安全性和可靠性问题。 | 江苏科技大学
329 | 一种基于N维向量夹角余弦的相似夹具检索方法 | CN201811415081.6 | 2018-11-26 | 发明授权 | G06F16/24 | G06F16/24; G06F17/14 | 本发明公开一种基于N维向量夹角余弦的相似夹具检索方法，先获取待设计工件的属性信息，形成信息集合向量；再根据信息集合的维度从夹具案例库中初步筛选出夹具案例；利用向量夹角余弦公式计算每个对应信息元组之间的余弦值；结合信息元组的权重，计算工件之间的信息集合相似度值。最后由工件之间的相似度推断出工件所对应夹具之间的相似度，并把相似的夹具案例推给设计人员修改。本发明实现了计算机对夹具设计人员的辅助设计工作；在夹具设计过程中，采用N维向量夹角余弦的相似夹具检索方法，提前检索出相似的夹具案例，设计人员可根据当前的需求在相似的夹具上进行修改，减少了夹具的重复设计过程，提高了夹具设计效率。 | 江苏科技大学
330 | 一种船用螺旋桨数控加工定位安装夹具 | CN201910966634.5 | 2019-10-12 | 发明授权 | B23Q3/06 | B23Q3/06; B23Q7/00; B23Q15/22 | 一种船用螺旋桨数控加工定位安装夹具，包括机床工作台、液压升降装置、快速定位装置、防撺动装置、驱动装置与激光辅助对刀装置，机床工作台中间部位开设有用于放置待加工螺旋桨的地坑，快速定位装置设置于地坑两边，地坑两边分别布置液压升降装置，两液压升降装置外侧分别布置快速定位装置，地坑一侧布置防撺动装置且在快速定位装置外侧，地坑另一侧布置驱动装置且在快速定位装置外侧，布置防撺动装置的一侧同时布置激光辅助对刀装置，激光辅助对刀装置布置在靠近螺旋桨桨叶位置。本发明通过两个中心轴滚子结构使螺旋桨快速实现径向定位，解决了螺旋桨在机床加工平台上定位难的问题，同时提供了一种对船用螺旋桨快速对刀的方法。 | 江苏科技大学
331 | 一种柴油机轴承座浇冒口自动化去除装置及方法 | CN202011434119.1 | 2020-12-10 | 发明授权 | B23K7/00 | B23K7/00; B23K7/10 | 本发明公开一种柴油机轴承座浇冒口自动化去除装置及方法，直线轨道由左右相同的两条导轨组成，直线轨道前端上方是专用夹具机构，专用夹具机构包括定位装置、旋转台、柔性夹具体、后支撑板、基座和前支撑板，直线轨道的最前端正上方是定位装置，旋转基座中间连接柔性夹具体；柔性夹具体包括夹具板、移动夹紧液压缸、固定夹紧液压缸、定位销以及滑动定位块，直线轨道后端是加工厂房，加工厂房内设有气割冒口去除装置；柔性夹具体可根据毛坯尺寸调节，对柴油机轴承座自动定位以及加工中改变工位，提高毛坯装夹的通用性，夹具板旋转一定角度，毛坯利用重力滑落至底端，再借助推力紧贴定位销，达到自动定位的效果，提高装夹的效率。 | 江苏科技大学
332 | 一种满装圆柱滚子轴承装配设备及方法 | CN202011421218.6 | 2020-12-08 | 发明授权 | F16C43/04 | F16C43/04; F16C43/06 | 本发明公开一种满装圆柱滚子轴承装配设备及方法，设备包括轴承内外圈上料装置、装配平台、专用夹具、轴承内外圈抓取机构、滚子上料装置及轴承输送带，轴承内外圈上料装置由轴承内圈上料装置和轴承外圈上料装置组成，装配平台由装配圆台、顶升机构、底板、分度机构组成，装配圆台上沿圆周方向均匀设置若干个工位，每个工位处装有专用夹具，专用夹具包括三爪中空气动卡盘、夹具体、定位销、短轴、深沟球轴承、定位销底座、输出轴连接块、弹性橡胶衬套以及橡胶挡圈，专用夹具内定位销与短轴之间加入深沟球轴承，使轴承内圈在推入滚子时一起转动，回转平台上设置多个工位，切向推入滚子，抬升内圈、压下外圈合套的装配方式，实现轴承柔性装配。 | 江苏科技大学
333 | 一种钣金折弯机器人折弯示教点坐标智能生成方法 | CN201811415119.X | 2018-11-26 | 发明授权 | B25J9/08 | B25J9/08; B25J9/16; B25J9/04; B21D5/00 | 本发明公开一种钣金折弯机器人折弯示教点坐标智能生成方法, 步骤是先利用参数化设计及自动化装配技术，实现与实际加工环境相同的虚拟钣金折弯加工环境的搭建；其次，通过钣金件折弯工艺规划技术，实现钣金件折弯工艺信息的自动获取及相应折弯工艺的自动规划；然后，通过自动拼刀技术，实现折弯加工过程中机床下模折弯刀具的自动规划及拼刀；最后，通过折弯运动示教点坐标智能生成技术，实现了钣金折弯机器人折弯示教点坐标的智能生成。本发明从根本上减少了人工对于钣金折弯过程的干预，克服了传统人工在线示教获取折弯示教点的不足，缩短了钣金折弯加工的设计周期、避免了重复性劳动、保证了产品质量。 | 江苏科技大学
334 | 测试亚干式冷却条件对材料表面质量影响的装置及其方法 | CN201410401472.8 | 2014-08-14 | 发明授权 | G01N25/00 | G01N25/00; G01N25/72 | 本发明公开了一种测试亚干式冷却条件对材料表面质量影响的装置及其方法，包括试件、用于固定试件并模拟切削热的电阻炉、气体冷却装置和液态介质冷却装置，气体冷却装置依次包括空气压缩机、空气过滤器、温度调节器、气体流量计、气压表、温度表和空气干燥管，空气干燥管末端连接第一喷嘴；液态介质冷却装置依次包括液态介质、液体流量计和液态介质管路，液态介质管路末端分支后分别连接第一喷嘴和第二喷嘴。本发明不需要对工件进行实际加工，用电阻炉模拟切削热，实验操作简单，易于操作；在加工初始前就能测试出该材料最佳的冷却条件和参数，然后将这些条件和参数固定下来后再进行实际加工，降低生产成本，提高企业经济效益。 | 江苏科技大学
337 | 一种改善电铸金属膜基界面结合强度的超声电位活化方法 | CN201910957179.2 | 2019-10-10 | 发明授权 | C25D1/10 | C25D1/10 | 本发明公开了一种改善电铸金属膜基界面结合强度的超声电位活化方法，包括如下步骤：基底预处理，在基底上制作光刻胶微结构；将带有微电胶膜型腔的金属基底固定于阴极背板上，将阴极背板、阳极和电铸液放入电铸槽中，将电铸槽置于超声清洗机中进行水浴加热，施加超声振动，活化基底表面氧化层；停止施加超声振动，进行电铸得到电铸层；电铸完成后，将金属基底取出利用去离子水冲洗干净，再利用氮气吹干，去除金属基底上的微电铸胶膜型腔，得到电铸层。本发明通过超声电位活化基底氧化层改善电铸金属膜基界面结合强度，能够提高微金属器件制造的成品率并延长其使用寿命，拓展了微细电铸技术的应用范围，且具有简单、高效和经济的特点。 | 江苏科技大学
338 | 一种用于浮空器绞车缆绳收放的纠偏方法 | CN202010689709.2 | 2020-07-17 | 发明授权 | B65H75/44 | B65H75/44; B64B1/66 | 本发明公开了一种用于浮空器绞车缆绳收放的纠偏方法包括缆绳收放系统的硬件布置完成，确定相应接线正确；初始化系统，保证自检状态正常；保证每一个电机处于松闸状态；根据排缆过程中所处收放缆状态、排缆层数、当层圈数、左偏开关及右偏开关决定排缆机构中丝杆电机的速度，当排缆导轮运动速度比储缆筒转动速度慢，丝杆电机加速；当排缆导轮运动速度比储缆筒转动速度快，丝杆电机减速；本发明相对于传统的缆绳收放系统需要人工实时监视、停车进行人工纠偏相比，可以在缆绳收放系统运行中实时监视缆绳收放系统缆绳收放过程中缆绳偏离情况，并且在偏离的情况下，通过调节排缆机构当前移速实现自动纠偏。 | 江苏科技大学
339 | 基于Profinet通信的浮空器缆绳收放实验系统及其控制方法 | CN202010236599.4 | 2020-03-30 | 发明授权 | G01M99/00 | G01M99/00; G05B19/05 | 本发明公开了一种基于Profinet通信的浮空器缆绳收放实验系统包括用于模拟浮空器负载的负载绞车、便于测量缆绳张力的测力滑轮、用于牵引缆绳的牵引绞车、排缆机构、用于储放缆绳的储缆绞车和控制系统，缆绳一端系于负载绞车上，依次绕过测力滑轮、牵引绞车和排缆机构，并系于储缆绞车上；所述控制系统分别与负载绞车、牵引绞车、排缆机构和储缆绞车相连接，并分别控制其运行状态。本发明利用可提供负载变化的负载绞车，来克服传统塔架悬挂重物负载实验的局限性，利用负载绞车实现全负载情况下排缆速度与运行特性验证，且能够模拟浮空器负载变化。 | 江苏科技大学
340 | 一种全海深绞车收放系统缆绳张力的控制方法 | CN202110233579.6 | 2021-03-03 | 发明授权 | B65H54/44 | B65H54/44; B65H49/38; B65H59/38 | 本发明公开了一种全海深绞车收放系统缆绳张力的控制方法包括缆绳收放系统的硬件布置完成，确定相应接线正确；初始化系统，保证自检状态正常；保证每一个电机处于松闸状态；收缆或放缆时，PLC将主驱张力值和储缆张力值与设定值相比较，根据主驱张力值和储缆张力值所处区间范围通过速度控制模式控制主绞盘电机调节主驱张力值，通过力矩控制模式控制副绞盘电机调节储缆张力值实现缆绳张力调节。本发明相对于传统的缆绳收放系统需要人工实时监视、停车进行张力调节相比，实时监视缆缆绳收放过程中缆绳张力大小，并且在负载端缆绳张力变化的情况下，通过调节主绞盘电机速度和副绞盘电机力矩实现缆绳张力自动调节，保护缆绳寿命最大化。 | 江苏科技大学
345 | 具有力感反馈限速功能的无接触吸盘搬运装置及控制方法 | CN202110817340.3 | 2021-07-20 | 发明授权 | B25J9/04 | B25J9/04; B25J9/10; B25J9/16; B25J15/06 | 本发明公开了一种具有力感反馈限速功能的无接触吸盘搬运装置及控制方法，包括力感装置和吸浮装置两部分，力感装置包括底座、旋转平台和连杆组件，旋转平台底部铰接于底座，连杆组件的第一连杆与第四连杆铰接于旋转平台，连杆组件的第三连杆和吸浮装置上的手控器通过接头连接在一起，吸浮装置上的手控器与吸盘通过吸盘架连接。控制器根据电机编码器采集的转角信号和吸浮装置上力传感器采集的作用力进行建模计算，得到所需阻力矩，进而控制电机转动。本发明能够对被搬运物体的运动状态进行实时检测；在无接触吸盘搬运装置搬运物体的过程中，通过电机产生阻力矩，有效抑制了速度的过快变化，实现了对物体的平稳输送。 | 江苏科技大学
346 | 一种仿蟹机器人及其控制方法 | CN202210526944.7 | 2022-05-16 | 发明授权 | B62D57/032 | B62D57/032 | 本发明公开了一种仿蟹机器人及其控制方法，其中底板下方并排设置多个腿组，腿组包括两个三连杆机构，对称设置在腿部安装框架两端；腿部安装框架包括上支撑板和下支撑板；三连杆机构中，第一连杆转动设置于下支撑板底部，第二连杆转动设置于上支撑板底部；第三连杆一端与第一连杆另一端铰接；第二连杆另一端铰接于第三连杆中部；中间连杆两端分别与两个第一连杆另一端铰接；第一舵机通过舵机安装框架固定在下支撑板上，第一舵机的舵臂与第一连杆中点位置铰接；第一舵机驱动中间连杆，使腿组中的两条腿作一个抬起、另一个落下的周期运动。控制时，相邻的两个腿组步态时序差为半个周期，间隔的两个腿组步态时序相同。本发明控制实现简单。 | 江苏科技大学
350 | 一种船体焊接工艺辅助规划系统及方法 | CN201610384072.X | 2016-06-01 | 发明授权 | G06F17/50 | G06F17/50 | 本发明公开了一种船体焊接工艺辅助规划系统及方法，包括焊接资源知识库管理模块、焊接工艺预制定模块和焊接工艺仿真与试验评定模块，由焊接资源知识库管理实现对焊接工艺知识的存储，继而焊接工艺预制定由焊接工艺模糊规则推理制定出焊接工艺，再通过焊接工艺仿真与试验评定实现推理工艺焊接质量测验，通过人机交互的焊接资源知识库管理模块、焊接工艺制定模块、焊接工艺仿真与试验评定模块，实现对焊接工艺的推理设计，解决现阶段工艺编制效率低、一致性差、设计经验难以共享、扩展性差等问题。 | 江苏科技大学
351 | 船体建造精度控制工艺方法和系统 | CN201610100313.3 | 2016-02-24 | 发明授权 | G05B19/418 | G05B19/418 | 本发明公开了一种船体建造精度控制工艺方法和系统，包括(1)将船体建造过程中涉及到的所有建造工艺精度信息、精度标准信息等输入到精度语义模型库；(2)通过本体构建工具将根据上述信息建立精度控制语义模型；(3)将各工艺焊前与焊后实测精度数据输入到精度数据库；(4)通过补偿量规划方法设计出船体建造过程中各工艺阶段精度补偿量；(5)将船体建造过程中涉及的各工艺阶段理论精度数据与实测精度数据进行匹配比较，找出超出误差范围的工艺，提出精度控制方法。本发明利用船舶建造精度控制模型很好地解决船舶建造过程中不同部门之间建造精度工艺知识难以共享等问题，从而能够最大限度减少现场修整工作量，提高工作效率，降低建造成本。 | 江苏科技大学
353 | 一种形位公差的图形化表达方法 | CN201710464189.3 | 2017-06-19 | 发明授权 | G06F17/50 | G06F17/50; G06T17/00 | 本发明公开了一种形位公差的图形化表达方法，具体地说是：将设计模型中的形位公差以图形化的方式来表达，步骤如下：首先，分析设计模型，获取设计模型上所有的组成面，用数字符号进行顺序标识；然后，基于各面组所附加的注释类型，判断面组上附着公差的具体类型，并将其以对应的符号来标识；再记录形状公差、表面粗糙度所关联的面，记录位置公差所关联的面及基准，获取公差的具体数值；最后，将公差符号、关联面标识、基准面以及公差数值利用线条进行关联，建立所有公差的图形化表达模型。本发明能够有效地将产品的形位公差信息与关联面之间的关系清晰地表达出来，方便对模型设计信息的采集与整理。 | 江苏科技大学
355 | 一种船用柴油机关重件MBD模型的快速建模方法 | CN201710052721.0 | 2017-01-24 | 发明授权 | G06F30/15 | G06F30/15; G06F30/17; G06F30/20 | 本发明公开了一种船用柴油机关重件MBD模型的快速建模方法，适用于船用柴油机智能化设计领域，该方法包括三个步骤：一：建立由船用柴油机关重件参数化特征库和与特征关联的设计信息数据库共同构建的船用柴油机关重件MBD模型库；二：通过基于MBD的设计特征拼接技术，进行特征拼接和设计信息整合，完成初始MBD模型；三：修改初始MBD模型，最终完成的MBD模型和设计信息反馈至船用柴油机关重件库。本发明针对船用柴油机设计领域，帮助设计人员便捷和快速地创建所需新的船用柴油机关重件的MBD模型，并且能够保证MBD模型的准确性。 | 江苏科技大学
360 | 一种船用柴油机主轴瓦材料摩擦测试装置及方法 | CN201811501195.2 | 2018-12-10 | 发明授权 | G01M13/045 | G01M13/045 | 本发明公开一种船用柴油机主轴瓦材料摩擦测试装置，具体涉及船用柴油机主轴轴颈轴瓦摩擦副摩擦磨损过程的模拟、检测装置，属于摩擦学技术领域。本发明包括模态激振信号发生部分、参数测量部分、主轴瓦摩擦测试平台部分。信号发生器发出的信号经过波形的初步处理之后，经由信号放大器，传达信号给模态激振器。模态激振器与销直接连接，该销安装在销试件套中，销试件套固定在L型悬臂上，悬臂一端粘贴切向振动传感器，另一端与扭矩传感器连接。运动控制部器，由电机和电机驱动器提供动力。本发明提出了一种模拟实际工况，实现动态激振，结构简单，同时能有效评估主轴、轴瓦摩擦学特性的试验装置，并可实现加速磨损试验。 | 江苏科技大学
361 | 一种柴油机曲轴轴颈表面测量装置及测量方法 | CN201811374949.2 | 2018-11-19 | 发明授权 | G01B11/24 | G01B11/24 | 本发明提供一种柴油机曲轴轴颈表面测量装置，包括机体、伺服电机和阶梯轴，伺服电机与阶梯轴传动连接，阶梯轴上安装有曲轴试件、定位盘和螺母，定位盘设有红外反射片和定位孔，还包括滑台，滑台上安装导向柱和丝杠，导向柱和丝杠上传动连接有横杆，横杆安装有镜头和定位柱，定位柱的端部设有定位珠，曲轴试件的一侧设有轴瓦夹具，轴瓦夹具上安装有轴瓦试件，轴瓦夹具与机体之间设有液压缸和导柱。本发明提供的柴油机曲轴轴颈表面测量装置，使用红外对管实现计数和粗定位，采用定位珠实现精确定位，且可防止测量时曲轴试件的转动，消除测量位置的偏差，测量精度高，可以与计算机连接实现快速数字化测量。 | 江苏科技大学
362 | 一种船用柴油机滑动轴承内表面织构加工装置及加工方法 | CN201911013382.0 | 2019-10-23 | 发明授权 | B44C1/24 | B44C1/24 | 本发明公开一种船用柴油机滑动轴承内表面织构加工装置及加工方法，包括在机架上依次设置的顶推组件、胀压组件、轴瓦组件和液压动力组件，各组件相互配合可在轴瓦内环面上加工出深度为0.3 mm、半径均为5 mm的鱼鳞状织构，水平方向两排鱼鳞交错5 mm排布，织构围成的弧所对应的圆心角为120º。在轴瓦上加工出鱼鳞状织构结构后能够提高滑动轴承的动压润滑性能，尤其在启动时，可加快油膜的形成速度，当滑动轴承顺着鱼鳞转动时，润滑油进入鱼鳞状的微凹坑织构内，形成多级收敛型油楔，建立一定的油压支撑外载荷，形成油膜，保护工作面，减小摩擦系数，从而降低磨损延长使用寿命。 | 江苏科技大学
363 | 一种轴瓦织构内固体润滑剂压固装置及方法 | CN202110389913.7 | 2021-04-12 | 发明授权 | B24B29/02 | B24B29/02; F16C33/04; F16N15/00; C10M167/00; C10N50/08; C10N30/06 | 一种轴瓦织构内固体润滑剂压固装置，其底座的竖直固定板固定连接在水平固定板的一端，轴承座固定在水平固定板的另一端；伸缩机构垂直的固定在竖直固定板上，滑动机构设置在水平固定板上，移动支架的上部与伸缩机构连接，其下部滑动固定在滑动机构上；旋转装置的一端可旋转的固定在移动支架内，其另一端的外壁面上固定有抛光绒布；气胀轴的一端嵌套在旋转装置内，气胀轴的另一端固定有胀环。有益效果为：通过键条对胀环挤压对轴瓦的内表面加压，以使在轴瓦织构的表面填充固体润滑剂，实现在轴瓦织构表面均匀填充固体润滑剂；通过对装置横向运动的控制，完整实现了对轴瓦织构表面的固体润滑剂进行胀压、保压和抛光，提高填充固化效率和均匀度。 | 江苏科技大学
364 | 一种轴瓦内表面织构的加工装置及方法 | CN202110372146.9 | 2021-04-07 | 发明授权 | B23K26/362 | B23K26/362; B23K26/70 | 本发明公开了一种轴瓦内表面织构的加工装置及方法，属于激光加工技术领域，旋转机构通过支架固定在底座上，旋转机构带动定位夹紧机构使其共同做同轴转动，激光打标机固定在定位夹紧机构的上方，所述激光打标机构高度可调节；所述定位夹紧机构包括转动盘、定位盘、齿轮转动柄、轴承和磁棒，转动盘固定在中心轴上，转动柄穿过转动盘固定在定位盘圆孔上，转动柄左端与转动盘上内置齿条啮合；磁棒穿过直线通槽和渐变弧形通槽并可在两个通槽内同时滑动，轴瓦防止在两个磁棒上。有益效果：实现了对轴瓦内表面织构的自动加工；能够实现对角度小于180度的轴瓦的定位夹紧，保证轴瓦与主轴的同轴度；可以加工不同形状，不同大小的轴瓦内表面织构。 | 江苏科技大学
365 | 一种轴瓦自适应接触的摩擦磨损试验装置 | CN202110152440.9 | 2021-02-04 | 发明授权 | G01N3/56 | G01N3/56; G01N3/04; G01N3/02 | 本发明公开了一种轴瓦自适应接触的摩擦磨损试验装置，涉及轴瓦摩擦磨损实验测试设备领域，主要由电机、联轴器、扭矩传感器、滑环、传动轴、转盘、直线轴承、滑杆、球杆关节轴承、胀套、向心关节轴承、轴瓦夹具、三角块、传力板、气缸等构成。装置中环试样与轴瓦试样间属滑动摩擦。通过加入自适应接触装置使得环试样与轴瓦试样实现全时稳定接触，克服偏磨现象，提高摩擦磨损试验结果的准确性；通过在托举轴瓦夹具的三角块处增设弹簧提高了装置加载和卸载时的稳定性；通过在轴瓦夹具不同高度位置开出油口提高了摩擦磨损试验在多种润滑油量下的适应性；通过简化装置和减小体积提高了试验装置的易装配性和绿色经济性。 | 江苏科技大学
370 | 一种摩托车减震器装配性能检测系统及控制方法 | CN201610673824.4 | 2016-08-16 | 发明授权 | G01M17/04 | G01M17/04 | 本发明公开了一种摩托车减震器装配性能检测系统，由夹紧/松开按钮、测试按钮、位移传感器、力传感器、第一信号调理电路、第一滤波电路、USB‑4711A多功能模块、计算机、第二信号调理电路、电磁换向阀、减压阀、夹紧油缸、第二滤波电路、比例放大器、电液比例方向阀、工作油缸和液压源组成。本发明的系统操作简单，安装方便，自动化程度高，极大地减轻了测试人员劳动强度，可自动生成测试数据及曲线，使得装配性能评价有依据可循，且能定位减震器装配不良的物理位置，改变了以往靠人工感觉的试验方式。本发明还公开了一种摩托车减震器装配性能检测系统的控制方法。 | 江苏科技大学
374 | 一种内河小型船闸防撞阻拦索控制装置及自动控制方法 | CN202010595894.9 | 2020-06-28 | 发明授权 | B66D1/08 | B66D1/08; B66D1/20; B66D1/36; B66D1/50; B66D1/54; F15B1/02; F15B21/02; F15B20/00; E02C1/00 | 本发明公开了一种内河小型船闸防撞阻拦索控制装置，由集控机房分别与第一机房和第三机房通过以太网连接，第一机房和第二机房、第三机房和第四机房分别以ModBus+总线连接组成。其中所述集控机房由集控主机顺序连接集控交换机和集控PLC组成；所述第一机房由第一现地交换机依次连接第一PLC和第一张紧绞车组成；所述第二机房由第二PLC连接第二张紧绞车组成；所述第三机房由第二现地交换机依次第三PLC和第三张紧绞车组成；所述第四机房由第四PLC连接第四张紧绞车组成。本发明的控制装置可对失控船舶实施一定张力的阻拦索拦截，避免船舶对船闸的直接碰撞。本发明还公开了一种内河小型船闸防撞阻拦索控制装置的自动控制方法。 | 江苏科技大学
375 | 一种减震平缓型自动抽壳装置 | CN201510340531.X | 2015-06-18 | 发明授权 | F41A3/12 | F41A3/12 | 本发明公开了一种减震平缓型自动抽壳装置，包括抽筒子和凸轮，抽筒子和凸轮分别通过抽筒子轴和凸轮轴安装在炮身上，抽筒子轴上设有复位扭簧，抽筒子前端设有弹壳钩爪与药筒底缘配合，抽筒子后端紧贴凸轮上轮廓曲面上，凸轮的下端铰接第一连杆上端，第一连杆的下端同时与第二连杆和第三连杆的上端铰接，第二连杆的下端与滑块铰接，滑块一端与压簧的一端连接，滑块位于滑槽板的滑槽内，滑槽板上位于滑块另一端方向上安装有抽壳模板，压簧另一端与炮身连接，第三连杆的下端与炮身铰接。本发明的减震平缓型自动抽壳装置，能避免多处激烈碰撞，克服抽壳部件屈服断裂等问题，使抽壳过程相对平稳。 | 江苏科技大学
376 | 一种水下管汇连接器 | CN201610812007.2 | 2016-09-08 | 发明授权 | F16L23/024 | F16L23/024; F16L23/18; F15B15/14 | 本发明公开了一种水下管汇连接器，包括基座本体，所述基座本体内设有第一腔体，第一腔体通过连接器端盖密封，在第一腔体内设有一个浮动液压油缸，浮动液压油缸位于基座本体延伸的第二腔体内，浮动液压油缸内设有上活塞杆和下活塞杆，在基座本体内设有需要连接的连接管和被连接管，连接管与被连接管的端部分别设有上圆锥凸台和下圆锥凸台，在连接管与被连接管之间设有密封圈，在上圆锥凸台上圆周分布有若干个上卡爪，在下圆锥凸台上圆周分布有若干个下卡爪。本发明的管汇上带有锥形块，自带导向与对心功能，其安装方便，便于拆卸替换，通过液压驱动来确保卡爪分布均匀的同时也可以避免由于机械零部件的疲劳磨损而导致卡爪受力不均匀的缺陷。 | 江苏科技大学
377 | 一种水下管汇垂直卡箍式连接器 | CN201610891204.8 | 2016-10-12 | 发明授权 | F16L27/06 | F16L27/06 | 本发明公开了一种水下管汇垂直卡箍式连接器，包括下管和球形管，下管的顶部设有连接凸台，连接凸台的下表面为倒圆锥台状，下管通过密封圈与连接环连接，连接环与球形管连接，在球形管外套有起吊环，起吊环外套有支架，支架下端包裹住连接凸台，起吊环和支架通过卡箍固定；下管的中上部设有圆环凸台，圆环凸台的圆柱面通过弹簧垫圈与固定套连接，固定套上安装有若干个固定块，固定块同时与筒体连接，固定块设有斜面，导向套位于固定块的斜面上，导向套内设有定位环。本发明的一种水下管汇垂直卡箍式连接器，使用了一个球形管接头部件，在水下管汇连接过程中避免了由于管汇的受力弯曲旋转而导致整个连接器崩溃，大大提高了ROV机器人的可操作性。 | 江苏科技大学
378 | 一种非平面钻孔装置 | CN201810229040.1 | 2018-03-20 | 发明授权 | B23B41/00 | B23B41/00; B23Q3/06 | 本发明公开了一种非平面钻孔装置，包括底座和圆柱，所述圆柱安装在底座上，在圆柱上安装有垂直丝杠，垂直丝杠通过第一传动机构带动转动，在圆柱上套有水平移动基座，水平移动基座内固定安装有螺母，螺母与垂直丝杠配合，在水平移动基座上安装有水平丝杠，水平丝杠通过第二传动机构带动转动，在水平丝杠上套有水平丝杠螺母，水平丝杠螺母与钻夹基座连接，钻夹基座上安装有钻头电机，钻头电机与开孔器连接。本发明中待加工零件采用柔性支撑的方式进行定位，形成可靠地贴近材料外形的定位。柔性定位采用快速锁紧结构进行锁紧，简化了操作流程，缩短了定位时间，操作便捷可靠，可以实现一人单独操作。 | 江苏科技大学
379 | 一种自动螃蟹捆绑机 | CN201811366757.7 | 2018-11-16 | 发明授权 | B65B13/04 | B65B13/04; B65B13/26 | 本发明公开一种自动螃蟹捆绑机，包括送料机构、固定机构、捆扎机构、打结机构和分拣机构，所述固定机构设置在送料机构两侧，所述固定机构一端设置有夹紧装置，所述夹紧装置位于送料机构上方，所述送料机构末端设置有捆扎机构，捆扎机构的末端上方设置有打结机构，所述捆扎机构的末端与分拣机构连接。本发明具有提高捆绑效率，改善捆绑质量，降低人工成本，减少工人受伤，且具有标准化、精确化、持久化特点。 | 江苏科技大学
380 | 一种半自动螃蟹捆绑装置 | CN201811367741.8 | 2018-11-16 | 发明授权 | B65B13/20 | B65B13/20; B65B13/18; B65B13/04; B65B27/00 | 本发明公开一种半自动螃蟹捆绑装置，包括机架，所述机架顶部设置有固定台，所述固定台上设置有蟹腿定位装置、控制按钮和显示器，所述蟹腿定位装置一端通过布带导向槽连接有布带导向摩擦轮，所述布带导向摩擦轮另一端设置有布带导向滚轮，所述布带导向摩擦轮和布带导向滚轮之间设置有订书钉槽组件，所述固定台一侧设置有压杆组件，所述压杆组件与固定台之间通过铰链片连接，所述蟹腿定位装置一侧设置有U型钉槽组件，所述固定台下方设置有周向捆扎机构、捆扎绳盘和控制箱，所述机架上设置有布带盘，所述捆扎绳盘上方设置有捆扎绳理线杆。本发明具有提高螃蟹捆扎效率、降低劳动成本、减少伤害，同时也能保证捆绑质量，减少损伤蟹腿的效果。 | 江苏科技大学
381 | 船用变风量空调可靠性测试系统及测试方法 | CN202010112708.1 | 2020-02-24 | 发明授权 | G01M99/00 | G01M99/00; G01D21/02 | 本发明公开了一种船用变风量空调可靠性测试系统及测试方法，对空调运行时的风量、温度等参数进行测量，并实时反馈给数据收集装置，在各种不同工况下，对空调系统的各个参数进行测量、收集、分析，从而得出各个元器件的误差值，进一步得到系统的可靠度，分析出系统的可靠性，并进一步基于预定可靠性，给出优化策略。 | 江苏科技大学
382 | 一种变体积深海蝶形网箱及其调控方法 | CN202110707369.6 | 2021-06-23 | 发明授权 | A01K61/60 | A01K61/60; G05B19/04 | 本发明公开了一种变体积深海蝶形网箱，中心柱依次穿设于上蝶形网箱及下蝶形网箱的中部，上蝶形网箱与下蝶形网箱对称设置，两者的相背端分别通过上法兰盘、下法兰盘与中心柱的端部连接，相对端分别与中心柱中部转动连接，外周通过多个销连接，上法兰盘、下法兰盘分别与信号采集器连接，水下发电牵引平台与下法兰盘连接，控制系统安装于水下发电牵引平台上并与其信号连接，上蝶形网箱、下蝶形网箱、信号采集器分别与水下发电牵引平台和控制系统信号连接。本发明可以有效地避免由波浪运动的冲击力造成各杆件之间的碰撞引起的破坏，可节省大量劳动力，避免工人恶劣环境中下水工作发生安全事故，面对突变环境，能及时做出反应，避免给网箱造成破坏。 | 江苏科技大学
383 | 风电变桨滑环的性能综合测试装置 | CN201810144808.5 | 2018-02-12 | 发明授权 | G01R27/02 | G01R27/02; G01L5/00; F03D17/00 | 本发明公开了一种风电变桨滑环的性能综合测试装置，包括工作台、滑环、第一支撑架以及第二支撑架，第一支撑架与滑环的外环固定连接，所述第二支撑架内设有与滑环的内环可转动连接的空气轴承；空气轴承上还依次连接有扭矩传感器和驱动电机，所述滑环上还电连接有用于实时检测滑环接触电阻的电阻仪和数据采集器，该数据采集器还分别与电阻仪和扭矩传感器相电连接；所述工作台上设有用于罩设第一支撑架和滑环的罩体，该罩体内设有用于模拟和监测滑环工作环境的模拟系统。本发明在滑环外侧罩设有罩体，同时在罩体内设置了用于模拟和监测滑环工作环境的模拟系统，实现模拟风电变桨滑环真实运作的工作环境，以保障在此状态下滑环的性能检测的精准度。 | 江苏科技大学
385 | 导电滑环的复合材料及其试件制备方法 | CN202111398234.2 | 2021-11-19 | 发明授权 | C22C9/00 | C22C9/00; C22C32/00; C22C1/05; B22F1/105; B22F9/04; B22F3/02; B22F3/10; B22F3/24 | 本发明公开了一种导电滑环的复合材料及其试件制备方法，其特征在于，以质量分数计包括二硫化钼5‑20％，碳纳米管0‑1％，铜粉余量。按所需配比的Cu、MoS2、CNTs称量，干燥后进行混料球磨；将充分混粉后的粉末通过压片机静压成销试样；销试样在真空下进行烧结，保温后进行退火即可得试件。本发明可以提高铜基复合材料的摩擦磨损性能和导电性能，制作成本低，使用寿命长，无毒环保，材料较为简单，利于大批量生产。 | 江苏科技大学
386 | 一种薄壁轴承、十字交叉梁电刷载流摩擦实验装置 | CN202011097333.2 | 2020-10-14 | 发明授权 | G01N3/56 | G01N3/56; G01N3/02 | 本发明公开了一种薄壁轴承、十字交叉梁电刷载流摩擦实验装置，涉及实验测试设备领域，包括直流电源机、正交加载装置、驱动装置、U型电刷丝、实验盘和薄壁轴承，驱动装置带动实验盘做水平旋转，在实验盘的外侧过盈配合有薄壁轴承，电源的正负极分连接U型电刷丝和薄壁轴承的外圈；正交加载装置为相互垂直的两个薄板，薄板上设置有加载磁块用于提供可变载荷，正交加载装置的一端固定U型电刷丝，另一端固定在塑料支架上；U型电刷丝的下部与实验盘的上表面相接触。有益效果为：在实验盘上加上薄壁球轴承既能保证实验盘的正常运转，也能通过滚珠导电，使用钢丝焊接在外圈上，可以平稳的传输电流，保障电流的持续供应，避免电路断断续续影响实验。 | 江苏科技大学
387 | 一种载流条件下摩擦磨损试验装置 | CN202010309943.8 | 2020-04-20 | 发明授权 | G01N3/56 | G01N3/56; G01N3/02 | 本发明公开了一种载流条件下摩擦磨损试验装置，主要由电机、承压架、绝缘盘、绝缘定位销、直线导轨、试样夹具、圆柱销、实验圆盘、轴承、缓冲器、搭线夹、绝缘套、绝缘垫片、水平螺杆、直角架、竖直螺杆、磁座、绝缘板、底板和直流稳压器等构成。装置中轴承与实验圆盘间属滚动摩擦、圆柱销与实验圆盘间属滑动摩擦，滑动、滚动载流摩擦磨损试验皆可进行。通过多层绝缘设计使得实验装置更具安全性；通过缓冲器实现的全时载流大大提高了相关摩擦磨损试验的稳定性与易操作性；当进行滑动载流摩擦磨损试时，通过在实验圆盘贴有的导电泡棉提高了试验过程的可靠性与低噪声性；试验装置与试样尽量简化与减少提高了试验的绿色经济性和装置的易安装性。 | 江苏科技大学
1 | 一种用于锂离子电池的氧化硅基负极材料及其制备方法 | CN202010842620.5 | 2020-08-20 | 发明授权 | H01M4/36 | H01M4/36; H01M4/38; H01M4/48; H01M4/583; H01M4/62; H01M10/0525 | 本发明涉及一种用于锂离子电池的氧化硅基负极活性材料及其制备方法，属于锂电池技术领域。该材料为C‑SiOx‑M(0<x<2)复合材料，其中，M为Al、Ga、Ge、In、Sn、Sb、Bi、Fe、Mn、Co、Sn、Ti、Cu、Ni中的一种或几种，其中，C：SiOx：M的质量比为(2‑5)：(2‑5)：1；本发明的有益效果为：根据本发明的氧化硅/金属/碳复合材料制成的负极表现出了高首效、优良的循环稳定性以及倍率性能，同时该复合材料的导电性得到了有效的改善。 | 江苏科技大学
2 | 一种氧化硅-碳丝活性材料及其制备方法和应用 | CN202011403814.1 | 2020-12-02 | 发明授权 | H01M4/36 | H01M4/36; H01M4/48; H01M4/583; H01M4/62; H01M10/0525 | 本发明公开了一种氧化硅‑碳丝活性材料。该材料由碳丝和氧化硅组成，碳丝占总质量的10％～30％。制备方法：将氧化硅在氩气环境下高能球磨10～30小时，将获得的前驱体置于铜箔包裹的刚玉舟内，再将刚玉舟至于化学气相沉积装置中，抽真空至≤1.0×10‑2Torr，通氩气至常压，然后开始升温，在升温过程中通保护气体和还原气体，升温至1000～1200℃下保持1～3小时，再降到900～1100℃时，通入碳源气体并保持1～3h后，自然冷却至室温。本发明在氧化硅表面生长碳丝，提高了氧化硅的循环稳定性；并且有效地抑制了氧化硅在嵌锂和脱锂过程中的体积变化，使得氧化硅具有高的循环稳定性、首次库伦效率和导电性。 | 江苏科技大学
3 | 氧化硅/磷化物碳化复合物及其制备方法和应用 | CN202110836100.8 | 2021-07-23 | 发明授权 | H01M4/36 | H01M4/36; H01M4/48; H01M4/58; H01M4/62; H01M10/0525; B82Y30/00; B82Y40/00 | 本发明公开了氧化硅/磷化物碳化复合物及其制备方法和应用，所述复合物的化学式为C‑SiOx‑MyP，其中0＜x＜2、0＜y＜2，M为Sn、Fe、Sb、Cu中的一种，SiOx : MyP的摩尔比为(1‑3) : 1，碳源与SiOx和MyP的质量比为8 : 1 : (10‑14)；所述复合物为纤维管状结构。与现有技术相比，本发明具有以下优点：(1)本发明所述氧化硅/磷化物碳化复合物为纤维管状结构，为电化学循环过程中氧化硅体积变化预留了空间，从而确保负极结构的稳定性；(2)由所述氧化硅/磷化物碳化复合物制备获得的负极材料首次库伦效率高、高比容量、长寿命且导电性好；(3)本发明所述制备方法有利于氧化硅/磷化物碳化复合物的构筑及批量生产。 | 江苏科技大学
10 | Fe/C复合纳米纤维微波吸收剂、制备方法及其应用 | CN201310336490.8 | 2013-08-05 | 发明授权 | D01F9/22 | D01F9/22; D01F1/10; C09K3/00; C09D5/32 | 本发明公开了一种高性能磁性碳基复合纳米纤维微波吸收剂及其制备方法，该复合纳米纤维采用静电纺丝结合后期热处理一步法制得，平均直径为150～500nm，生成的Fe纳米颗粒较均匀地分布于碳纳米纤维内部或表面，被石墨化碳层所包裹，具有较强的抗氧化和耐腐蚀能力。与硅胶复合制成的吸波涂层，其密度仅为0.8～1.0g/cm3，在涂层厚度为1.2～2.0mm时，其最小反射损耗达–35至–75dB，在2～18GHz范围内反射损耗小于–10dB的有效吸收带宽达10.2GHz，覆盖整个Ku波段和X波段，具有质轻、宽频、强吸收、电磁参数方便可调等优点。 | 江苏科技大学
11 | Ni/C复合纳米纤维微波吸收剂、制备方法及其应用 | CN201310336966.8 | 2013-08-05 | 发明授权 | D01F9/22 | D01F9/22; D01F1/10; D01F11/12; C09D1/00; C09D7/12; C09K3/00 | 本发明公开了一种高性能磁性碳基复合纳米纤维微波吸收剂及其制备方法，该复合纳米纤维采用静电纺丝结合后期热处理一步法制得，合成工艺简单，所得纤维的平均直径为100～300nm，生成的Ni纳米颗粒较均匀地分布于碳纳米纤维内部或表面，被石墨化碳层所包裹，具有较强的抗氧化和耐腐蚀能力。与硅胶复合制成的吸波涂层在吸收剂含量为3～10wt%时，其密度仅为0.8～1.0g/cm3，在涂层厚度为1.2～2.0mm时，其最小反射损耗达–36至–71dB，在2～18GHz范围内反射损耗小于–10dB的有效吸收带宽达9.7GHz，覆盖整个Ku波段和95%的X波段。具有质轻、宽频、强吸收、电磁参数方便可调等优点。 | 江苏科技大学
12 | Fe-Co合金/C复合纳米纤维微波吸收剂、制备方法及其应用 | CN201310337193.5 | 2013-08-05 | 发明授权 | D01F9/22 | D01F9/22; D01F1/10; D01F11/12; C09D1/00; C09D7/12; C09K3/00 | 本发明公开了一种Fe-Co合金/C复合纳米纤维微波吸收剂，包括Fe-Co合金纳米颗粒和碳纳米纤维，所述Fe-Co合金纳米颗粒均匀分布于碳纳米纤维的内部或表面，且Fe-Co合金纳米颗粒被石墨化碳层包裹，本发明还公开了Fe-Co合金/C复合纳米纤维微波吸收剂的制备方法，该方法采用静电纺丝结合后期热处理一步法制得，该方法工艺简单、成本低廉、产率高，并可连续大量制备目标产物Fe-Co合金/C复合纳米纤维微波吸收剂。本发明的Fe-Co合金/C复合纳米纤维微波吸收剂是一种综合性能优异的吸波材料，具有质轻、宽频、强吸收、电磁参数方便可调等优点，在电磁隐身、电磁屏蔽和抗电磁辐射干扰等技术领域具有良好的应用前景。 | 江苏科技大学
13 | Fe-Ni合金/C复合纳米纤维微波吸收剂、制备方法及其应用 | CN201310336488.0 | 2013-08-05 | 发明授权 | D01F9/22 | D01F9/22; D01F1/10; C09K3/00; C09D5/32 | 本发明公开了一种高性能Fe-Ni合金/C复合纳米纤维微波吸收剂及其制备方法，采用静电纺丝结合后期热处理一步法制得，合成工艺简单，所得纤维平均直径为200～400nm，所生成的Fe-Ni合金纳米颗粒较均匀分布于碳纳米纤维内部或表面，被石墨化碳层所包裹，具有较强的抗氧化和耐腐蚀能力。与硅胶复合制成的吸波涂层在吸收剂含量为3～10wt%时，其密度仅为0.8～1.0g/cm3，在涂层厚度为1.2～2.0mm时，其最小反射损耗达–40至–95dB，在2～18GHz范围内反射损耗小于–10dB的有效吸收带宽达10.2GHz，覆盖整个Ku波段和X波段；具有质轻、宽频、强吸收、电磁参数方便可调等优点。 | 江苏科技大学
14 | Co/C复合纳米纤维微波吸收剂、制备方法及其应用 | CN201310338317.1 | 2013-08-05 | 发明授权 | D01F9/22 | D01F9/22; D01F1/10; D01F11/12; C09D1/00; C09D7/12; C09K3/00 | 本发明公开了一种Co/C复合纳米纤维微波吸收剂，其包括磁性Co纳米颗粒和碳纳米纤维，所述Co纳米颗粒较均匀分布于碳纳米纤维内部或表面，且Co纳米颗粒被石墨化碳层包裹，本发明还公开了该复合纳米纤维微波吸收剂的制备方法，该方法采用静电纺丝结合后期热处理一步法制得Co/C复合纳米纤维微波吸收剂，其合成工艺简单，所得的纤维平均直径为200～500nm。本发明所制备的Co/C复合纳米纤维微波吸收剂具有较强的抗氧化和耐腐蚀能力，是一种综合性能优异的电磁波吸收材料，具有质轻、宽频、强吸收、电磁参数方便可调的优点，在电磁隐身、电磁屏蔽和抗电磁辐射干扰等技术领域具有良好的应用前景。 | 江苏科技大学
15 | NZFO-BTO型铁磁铁电陶瓷复合纳米纤维微波吸收剂、吸波涂层及制备方法 | CN201410337372.3 | 2014-07-15 | 发明授权 | D01F9/08 | D01F9/08; C09D7/12; C04B35/26; C04B35/468 | 本发明公开了一种NZFO-BTO型铁磁铁电陶瓷复合纳米纤维微波吸收剂、吸波涂层及制备方法，是由尖晶石结构铁磁性Ni-Zn铁氧体和钙钛矿结构铁电性BaTiO3纳米晶所构成，NixZn1-xFe2O4的平均晶粒尺寸为20～50nm，BaTiO3的平均晶粒尺寸为20～70nm，两相晶粒沿纤维轴向均匀分布，纤维直径约为100～300nm。本发明所制备的磁电复合纳米纤维几乎在整个2～18GHz频段内均有强烈的吸收，具有频带宽、吸收强、成本低以及电磁参数与微波吸收特性可宽范围调控等优点，在电磁波吸收与屏蔽、防电磁干扰及污染等方面有着良好的应用前景。 | 江苏科技大学
16 | NCZFO-BTO型铁磁铁电陶瓷复合纳米纤维微波吸收剂、吸波涂层及制备方法 | CN201410337943.3 | 2014-07-15 | 发明授权 | D01F8/18 | D01F8/18; D01D1/02; D01D5/00; C09D1/00; C09D5/23; C09D5/32 | 本发明公开了一种NCZFO BTO型铁磁铁电陶瓷复合纳米纤维微波吸收剂、吸波涂层及制备方法，其中吸收剂是由尖晶石结构铁磁性Ni0.4Co0.2Zn0.4Fe2O4和钙钛矿结构铁电性BaTiO3纳米晶所构成；平均晶粒尺寸为20～50nm，BaTiO3的平均晶粒尺寸为20～60nm，两相晶粒沿纤维轴向均匀分布，纤维直径约为100～300nm。本发明所制备的磁电复合纳米纤维几乎在整个2～18GHz频段内均有强烈的吸收，具有频带宽、吸收强、成本低以及电磁参数与吸收特性可宽范围调控等优点，在电磁波吸收与屏蔽、防电磁干扰及污染等领域有着良好的应用前景。 | 江苏科技大学
17 | CZFO-PZT型铁磁铁电陶瓷复合纳米纤维波吸收剂、吸波涂层及制备方法 | CN201410337552.1 | 2014-07-15 | 发明授权 | C04B35/26 | C04B35/26; C04B35/491; C04B35/626; C09K3/00 | 本发明公开了一种CZFO PZT型铁磁 铁电陶瓷复合纳米纤维波吸收剂、吸波涂层及制备方法，其中波吸收剂由尖晶石结构铁磁性Co Zn铁氧体和钙钛矿结构铁电性Pb(Zr0.52Ti0.48)O3纳米晶所构成；所述Co0.5Zn0.5Fe2O4的平均晶粒尺寸为20～35nm，所述Pb(Zr0.52Ti0.48)O3的平均晶粒尺寸为20～30nm，两相晶粒沿纤维轴向均匀分布，纤维直径约为150～250nm。本发明所制备的磁电复合纳米纤维是一种性能较为优良的微波吸收材料，具有厚度薄、频带宽、吸收强、成本低以及电磁参数与吸收特性可宽范围调控等优点，在电磁波吸收与屏蔽以及抗电磁干扰等领域有着良好的应用前景。 | 江苏科技大学
18 | 一种磁性合金/介电氧化物复合纳米纤维及制法与采用该纤维制备的吸波涂层 | CN201610891245.7 | 2016-10-13 | 发明授权 | D01F9/08 | D01F9/08; D01F9/10; D01F8/18; D01D5/30; C09D5/32; C09D183/04; C09D7/61; C08K7/06; C08K7/08 | 本发明公开了一种磁性合金/介电氧化物复合纳米纤维及制法与采用该纤维制备的吸波涂层，包括磁性合金及介电氧化物，该磁性合金及介电氧化物颗粒沿所述纳米纤维轴向分布；制法为将磁性合金及介电氧化物金属盐混匀后溶于溶剂中制得纺丝溶液；采用静电纺丝技术将纺丝溶液制备成PVP/金属盐前驱体纤维，经干燥、焙烧、还原后，即可制得复合纳米纤维；采用该复合纳米纤维制备的吸波涂层，其厚度为1～3mm。优点为该复合纤维不仅厚度薄、频带宽、吸收强，几乎在整个2～18GHz频段内都有强烈的吸收，且其电磁参数及微波吸收特性可方便地通过改变铁磁相与介电相的比例及其化学组成，以及热处理过程参数进行宽范围调控。 | 江苏科技大学
19 | 轻质高效吸波材料SnFe2O4/C复合纳米纤维、吸波涂层及制备方法 | CN202011282511.9 | 2020-11-16 | 发明授权 | D06M11/49 | D06M11/49; D06M11/46; D06M11/64; D01F9/22; D01F6/18; D01D5/00; C09D191/06; C09D5/32; B82Y40/00; H01Q17/00; H05K9/00; D06M101/40 | 本发明公开了轻质高效吸波材料SnFe2O4/C复合纳米纤维、吸波涂层及制备方法。该复合材料包括碳纳米纤维，碳纳米纤维表面附有尖晶石铁氧体SnFe2O4纳米颗粒。采用静电纺丝结合后期溶剂热法处理制得。本发明复合纤维不仅厚度薄、频带宽、吸收强，几乎在整个2～18GHz频段内都有强烈的吸收，且其电磁参数及微波吸收特性可方便地通过改变金属盐含量以及热处理过程参数进行宽范围调控。 | 江苏科技大学
20 | 一种基于新能源汽车空调过滤装置 | CN202110569555.8 | 2021-05-25 | 发明授权 | B60H3/06 | B60H3/06; B60H1/00 | 本发明提供一种基于新能源汽车空调过滤装置，包括导流壳体装置；所述导流壳体装置，导流壳体装置固定连接在风力驱动装置上；除霜装置，除霜装置为左右对称结构，且除霜装置固定连接在导流壳体装置的前侧；滤芯放置装置，滤芯放置装置固定连接在导流壳体装置上；活性炭循环装置，活性炭循环装置固定连接在导流壳体装置上；循环定位装置，循环定位装置穿过导流壳体装置固定连接在活性炭循环装置底部；炭片整平装置，炭片整平装置固定连接在导流壳体装置内侧顶部，设置了风力驱动装置，通过利用空调自身所产生的风力来驱动动力叶片并带动驱动螺纹杆，对滤网进行清理，采用风力驱动可以节约汽车自身电量。 | 江苏科技大学
21 | 一种基于变步长融合算法的薄膜材料光学常数的获取方法 | CN202011284823.3 | 2020-11-17 | 发明授权 | G01N21/21 | G01N21/21; G01B11/06; G06N3/00 | 本发明提供了一种基于变步长融合算法的薄膜材料光学常数的获取方法，其特征在于，将模拟退火算法和蚁群算法相融合，加入自适应步长的方法，根据评价函数的值，降低局部搜索步长的数量级防止跳过低谷区，实现对椭圆偏振光谱仪测得的椭偏数据进行快速精确的反演计算，获得光电薄膜的消光系数、折射率和厚度。本发明主要解决了传统蚁群算法难以跳出局部最优解的问题，能有效的防止陷入局部最优解和最优蚂蚁跳过评价函数的低谷区，提高搜索速度和准确度。通过本发明的技术方案，可以提高收敛速度，减少迭代次数，降低评价函数，更快速的获得更精确的光电薄膜的消光系数、折射率和厚度。 | 江苏科技大学
7 | 一种针对阳极支撑型管式SOFC电池堆的空气分配器 | CN201611085745.8 | 2016-12-01 | 发明授权 | H01M8/2485 | H01M8/2485; H01M8/04089; H01M8/04082 | 本发明公开了一种针对阳极支撑型管式SOFC电池堆的空气分配器，包括主流道分配箱，在所述主流道分配箱前后相对的两个面上预留孔供阳极支撑型SOFC电池管单元紧密穿过并呈阵列排布，在主流道分配箱内部、SOFC电池管单元的周围形成密闭的空气流道，主流道分配箱的底部一侧设有均匀的空气入口，主流道分配箱与空气入口相近的一个侧面为由下至上逐渐向内收缩的斜面，与之相对的另一个侧面上均匀的分布有尾气出口，空气入口的空气流向与尾气出口的流向相互垂直。本发明基于SOFC电堆内部流动分布规律，对影响流动分布的主要区域进行了改进，实现了堆层面和电池单元层面均匀的空气分配质量，有利于克服传统以阴极支撑型为主的管式SOFC电堆的诸多弊病。 | 江苏科技大学
8 | 一种具有交差-并流-对流综合优化特征的燃料电池堆 | CN201710012574.4 | 2017-01-09 | 发明授权 | H01M8/24 | H01M8/24; H01M8/2465; H01M8/04089 | 本发明公开了一种具有交差‑并流‑对流综合特征的燃料电池堆，包括：燃料入、出口主管道，两组空气入、出口主管道流道，电堆顶盖，电池单元，连接件，底盖。所述设计燃料出、入口主管道和空气出、入口主管道分别安置在不同的侧边，燃料侧使用并行蛇形流道，空气侧采用离散柱状直线流道，从而形成燃料与空气间的并流和对流综合流动模式。两组空气主管道对向安置，第一组空气主管道给单数层燃料电池单元供气，第二组空气主管道给双数层电池单元供气，相邻电池单元间相对流动，同时第一组空气入(出)主管道与第二组空气出(入)主管道交替排列，保证良好热量交换。除顶盖外，电堆中所有连接件结构完全一致，从而兼顾性能提升和加工简化要求。 | 江苏科技大学
9 | 针对质子陶瓷型燃料电池三元复合电极三维微结构的性能分析方法 | CN202011397081.5 | 2020-12-03 | 发明授权 | G01N27/30 | G01N27/30; H01M4/86 | 本发明公开了一种针对质子陶瓷型燃料电池三元复合电极三维微结构的性能分析方法，构建三组分质子陶瓷型复合电极的大尺度无规则三维结构和规则的矩阵网格，确定每个格点的材料相属性；根据具体材料和界面的本征物理、电化学性质，重新定义每个物理坐标位置上格点的本征性质，得到具有不规则本征物理化学性质分布的大尺度规则网格矩阵；进行性能分析。本发明有效解决传统分析技术存在的计算区域过小、无法处理带混合电导材料情况、多场耦合分析不足的问题，在多功能多孔复合介质的有效宏观性质分析和性能预报上具有广阔的应用前景。 | 江苏科技大学
20 | 一种燃气轮机性能参数对比的方法 | CN201911226971.7 | 2019-12-04 | 发明授权 | F02C7/141 | F02C7/141; F02C6/00; F02C9/00 | 本发明公开了一种燃气轮机性能参数对比的方法，包括以下步骤：(1)根据气象参数、燃机本身的参数以及影响因素对其修正系数三方面确定计算燃气轮机性能参数过程中所需的参数；(2)基于进气大气压力、进气温度、进气含湿量以及进气压力损失对燃气轮机性能的影响，分别建立加装蒸发冷却进气系统前后燃气轮机性能参数的计算模型；(3)对加装蒸发冷却进气系统前后的性能参数进行对比计算分析。本发明可以直观反应使用蒸发冷却系统对于燃气轮机的优缺点；通过定量的燃气轮机性能参数分析，预先判断蒸发冷却系统对于燃气轮机所在地区的使用效果，为发电厂提高发电效率提供参考。 | 江苏科技大学
21 | 一种应用于内燃机的复合式电磁驱动全可变配气机构 | CN201911084906.5 | 2019-11-08 | 发明授权 | F01L9/20 | F01L9/20 | 本发明公开了一种应用于内燃机的复合式电磁驱动全可变配气机构，包括双作用电磁铁、电磁直线作动器和发动机气门；双作用电磁铁包括电磁铁端盖、电磁铁壳体、电磁铁线圈骨架、电磁铁线圈、上永磁环、下永磁环、导磁环、动铁和连杆；电磁直线作动器包括作动器外壳、作动器上端盖、作动器铁芯、作动器线圈骨架、作动器线圈、永磁体；作动器线圈骨架设置在作动器铁芯与永磁体之间的间隙，其下端连接气门，上端通过连接板与双作用电磁铁动铁及连杆相连接；气门由双作用电磁铁和电磁直线作动器协同驱动开启或关闭，当开启面临较大缸内气体压力时，二者同时工作实现气门的快速开启，此外还具备在行程端部的自锁能力，不需要保持电流从而降低系统能耗。 | 江苏科技大学
22 | 复合式电磁驱动全可变配气机构的控制方法 | CN201911084945.5 | 2019-11-08 | 发明授权 | F01L9/20 | F01L9/20; F01L9/40; F01L9/26; F02D13/02 | 本发明提供了复合式电磁驱动全可变配气机构控制系统及其控制方法，针对气门的开启阶段实施以下步骤：在前半行程阶段，采集缸内气体压力值，预设气门开启速度，由ECU计算气门开启所需电磁力，若所需电磁力超过阈值，电磁直线作动器与双作用电磁铁均通电工作，ECU控制二者的线圈电流，为气门提供沿开启方向的电磁合力，推动气门运动；若所需电磁力未超过阈值，仅电磁直线作动器通电工作，ECU控制其线圈电流，为气门提供沿开启方向的电磁力，周期性采集气门位移信号和电流信号，计算气门运动速度并实时调节线圈电流；在气门开启后半行程阶段，双作用电磁铁停止通电，电磁直线作动器反向通电，为气门提供反向加速度，直至达到行程终点。 | 江苏科技大学
23 | 一种船用低速柴油机电磁直驱泵控排气阀系统 | CN202010390740.6 | 2020-05-11 | 发明授权 | F02D13/02 | F02D13/02; F01L9/10; F01L9/16; F01L9/40 | 本发明涉及一种船用低速柴油机电磁直驱泵控排气阀系统，包括直线电机、柱塞泵、溢流阀、旁通阀、排气门及控制器。所述直线电机动子直接驱动柱塞泵活塞，柱塞泵工作时旁通阀断开，液压油被柱塞泵泵入排气门液压缸上腔，排气门开启；排气门达到目标升程，柱塞泵停止工作、旁通阀保持断开，排气门保持目标升程；柱塞泵不工作且旁通阀保持常导通工位，排气门在弹簧的作用下关闭。控制器采集排气门位置信号，并输出直线电机与旁通阀的控制信号。直线电机采用Halbach永磁阵列提升气隙磁密、输出力。本发明采用电磁直驱泵控技术实现了排气阀正时、开启持续期及升程的柔性化调节，集成了电磁直驱与泵控直驱的优点，结构简单、便于集成、高效节能。 | 江苏科技大学
24 | 一种船用干衣机及控制方法 | CN201610482688.0 | 2016-06-27 | 发明授权 | D06F58/10 | D06F58/10; D06F58/26; D06F58/20; D06F58/24; D06F58/28; D06F58/30 | 本发明公开一种船用干衣机及控制方法，所述干衣机包括缸套冷却水余热回收系统、干衣系统和回热器系统，缸套冷却水余热回收系统包括发动机缸套、集水器和空气水热交换器；干衣系统包括干燥室、循环风机、送风管道和排风管道，回热器系统包括重力式热管换热器，其冷凝段一侧设有新风口另一侧通过风机与空气水热交换器相连通，后通过送风管道与干燥室相连通，其蒸发段一侧设置有排风口另一侧通过排风管道与干燥室相连通，干燥室还设置有排水管。本发明提供的船用干衣机充分利用船舶柴油发动机缸套冷却水的余热，结构简单，造价低廉，在干燥衣物的同时，无需专门供能，降低能源消耗，另外避免使用压缩机等运动部件，有效降低噪音，便于设备后期维护。 | 江苏科技大学
25 | 一种用于气田流量测量装置的表面杂质去除系统和方法 | CN202010705025.7 | 2020-07-21 | 发明授权 | B08B3/02 | B08B3/02; B08B5/02; B08B13/00; G01F15/12 | 本发明公开了种用于气田流量测量装置的表面杂质去除系统，包括，主系统，包括管路模块和控制模块，其中，管路模块，包括第一进气管、测量回路和出尘管和第一出气管，所述第一进气管与所述测量回路于第一接口处连接，所述出尘管与所述测量回路于第二接口处连接，所述第一出气管与所述出尘管中间部位处的第三接口连接；所述测量回路包括切换管和检测管，所述检测管与所述切换管上的第四接口和第五接口连通；通过在主系统与备用系统之间切换，实现主系统故障时启用备用系统，达到不间断测量的目的；可以实现在杂质清理的同时测量流量，利用双向杂质去除法清理效果更加优异。 | 江苏科技大学
26 | 一种用于去除气田流量测量装置的表面杂质的系统和方法 | CN202010705044.X | 2020-07-21 | 发明授权 | B08B3/02 | B08B3/02; B08B5/02; B08B13/00; G01F15/12 | 本发明公开了一种用于去除气田流量测量装置的表面杂质的系统，包括，主系统，包括管路模块和控制模块，其中，管路模块，包括第一进气管、测量回路和出尘管和第一出气管，所述第一进气管与所述测量回路于第一接口处连接，所述出尘管与所述测量回路连接，所述第一出气管与所述出尘管中间部位处的第二接口连接；所述测量回路包括四通转换球阀和检测管，所述四通转换球阀设置于所述出尘管与所述测量回路连接处；通过在主系统与备用系统之间切换，实现主系统故障时启用备用系统，达到不间断测量的目的；可以实现在杂质清理的同时测量流量，利用双向杂质去除法清理效果更加优异。 | 江苏科技大学
27 | 一种用于大型主轴与轴承装配过程的冷却装置及方法 | CN201911035221.1 | 2019-10-29 | 发明授权 | B23P19/00 | B23P19/00; B23P11/02 | 本发明公开一种用于大型主轴与轴承装配过程的冷却装置及方法，装置包括风罩，风罩通过风管与风机盘管相连接。风罩由2个可拆装的半管构成，风罩内圆周壁面上均匀设置有若干螺旋导流片，所述螺旋导流片组合形成的轴向轮廓形状与被冷却工件的外形相匹配。风罩出口中心处设有温度传感器，温度传感器连接PLC，PLC连接风机盘管。方法步骤是，组装被冷却工件与风罩，将风罩与风管连接；开启风机盘管，冷风通过风管沿风罩的螺旋导流片流动，换热后排出；温度传感器测量出口处的气流温度后反馈给PLC，PLC自动控制风机盘管调节制冷量。本发明结构简单，设计合理，成本低，效果显著，缩短冷却时间，提高了企业生产效率。 | 江苏科技大学
28 | 一种船用低压燃气供应装置的优化方法 | CN202011074312.9 | 2020-10-09 | 发明授权 | F17D1/02 | F17D1/02; F17D1/06; F17D3/01; F17D5/00; G06F30/20; G06F111/06 | 本发明公开一种用于船用低压燃气供应装置的优化方法，包括在现有燃气供应系统设计后，根据工艺流程，利用HYSYS软件建立LNG供气的工艺模型，优化工艺模型中的控制变量，使运行过程中能量利用效率最高，并以当前状态的参数作为该设计工况下燃气供应装置的最优工艺参数。本发明运用模拟方法建立燃气供应系统的工艺模型，通过调整控制变量，实现装置用能分析，并输出能源利用效率最优的工艺参数，有效降低现有低压燃气供应装置中能源利用问题，从而为生产建造提供指导和帮助。 | 江苏科技大学
29 | 一种沥青船液货舱导热油加热盘管系统及其工作方法 | CN202110466892.4 | 2021-04-28 | 发明授权 | B63B25/08 | B63B25/08; B65D88/74 | 本发明公开了一种船舶液货舱加热盘管系统，本发明的加热盘管系统采用并联式连接，分别竖向布置在液货舱的四个侧面方向并与舱壁间留有一定的距离；所述加热盘管的进口端与分油器相连，出口端与集油器相连。并公开了该系统的工作方法。本发明加热盘管系统相较于常用的串联式蛇形盘管，其换热面积增大，单位管段的导热油温度梯度降低，换热效率提高；在达到相同换热量时，成本低，高效节能；方便维护检修，无残液量，可有效推广应用于其他类型的液货船、加热罐中。 | 江苏科技大学
30 | 一种氟利昂蒸汽净化装置及其工作方法 | CN201610998221.1 | 2016-11-14 | 发明授权 | B01D53/14 | B01D53/14; B01D53/18; B01D46/10; B01D53/04 | 本发明提供一种氟利昂蒸汽净化装置，包括箱体，箱体内设有喷淋头、铁丝网、电机、电机支架和加热水管，铁丝网与电机传动连接，箱体上设有静压箱，静压箱一侧设有均风板，另一侧设有进气口，进气口连通风机，电机通过电机支架固定在箱体的底部，加热水管的进水口伸出箱体并设有第二调节阀，出水口伸出箱体并设有第三调节阀，箱体的底部设有出油口，出油口通过设有第四调节阀和油泵的管路连通喷淋头，箱体的顶部设有出气口，出气口设有过滤网和活性炭。本发明的氟利昂蒸汽净化装置，利用超重力润滑油进行氟利昂气体的吸收，耗能低、体积小、结构简单、运行可靠，操作方便，净化效率高，不产生二次污染。 | 江苏科技大学
31 | 一种具备助航与发电功能的两用型风帆 | CN202010156540.4 | 2020-03-09 | 发明授权 | B63H9/067 | B63H9/067; B63H9/08; F03D5/00 | 本发明公开了一种具备助航与发电功能的两用型风帆：包括一对弧形帆体，安装在桅杆上；还包括支架，所述支架包括底边及两个支撑臂，两个支撑臂的间距大于弧形帆体的宽度，支撑臂的臂长大于弧形帆体的长度；两个支撑臂之间，水平安装有转动轴，转动轴的中部位置，开设有一径向通孔，桅杆穿过该径向通孔固定安装在转动轴上，所述帆体I、帆体II安装在转动轴两侧的桅杆上；在转动轴的一侧，设有一圆柱体轴段，用于安装联轴器，连接发电机；还包括定位件，用于固定桅杆、弧形帆体与支架之间的相对位置；本发明具有结构简单、安装方便以及可以避免由于风力和风向的多变性而引起的偏离航线等优点，具有可预期的较为巨大的经济价值和社会价值。 | 江苏科技大学
32 | 用于预测烟丝在滚筒烘丝机内热质传递规律的数值方法 | CN201811373807.4 | 2018-11-19 | 发明授权 | A24B3/10 | A24B3/10; A24B3/04; G06F30/20; G06F111/10 | 本发明公开了一种用于预测烟丝在滚筒烘丝机内热质传递规律的数值方法，将滚筒烘丝机沿轴向划分为若干等距的微单元，针对各微单元内的烟丝和气流建立热质传递的数学模型；基于质量守恒方程、能量守恒方程和热质平衡方程，利用计算机语言进行编程求解；由烟丝运动模型和修正后的经验公式计算烟丝热质传递数学模型中涉及的停留时间；通过试验方法测得不同温度、含水率条件下烟丝的有效换热系数和传质系数，建立数据库，在计算烟丝沿滚筒烘丝机轴向的温度和含水率时直接调用已编入程序的数据库数据；最后将生产工艺中的运行参数输入模拟系统即可得到烟丝的出口温度、含水率以及其沿滚筒烘丝机轴向的温度和含水率变化曲线。 | 江苏科技大学
33 | 船用LNG冷能利用冷电联供系统 | CN202011202164.4 | 2020-11-02 | 发明授权 | F01K23/00 | F01K23/00; F01K23/06; F01K25/08; F01K25/06; F02G5/04; F02M21/06; F25D19/00; F24F5/00; F02M21/02 | 本发明公开了一种船用LNG冷能利用冷电联供系统，它包括两级LNG冷能利用发电系统、两级制冷系统、LNG循环泵；LNG经所述LNG循环泵加压后进入第一级LNG冷能利用发电系统进行热量交换；本发明将送入船舶主机的LNG冷能用于船舶发电、船舶低温冷库、高温冷库及空调系统，通过多个工质与LNG进行换热使其达到主机要求的进气温度，并通过各系统工质的组合换热，提高了冷能的综合利用效率。在整合船舶主机余热资源的基础上，较为充分的利用了LNG高品位冷能进行低温发电。可以使有限的LNG冷能得到较为充分的利用，有效降低该船型的运营成本。 | 江苏科技大学
39 | LNG货船主动缓摇装置及缓摇系统和工作方法 | CN202011208610.2 | 2020-11-03 | 发明授权 | B63B25/00 | B63B25/00; B63B25/24 | 本发明公开了一种LNG货船主动缓摇装置，包括LNG低温储罐和底座，还包括舱裙、变频电机、压气机和气压阻尼单元，LNG低温储罐托放在舱裙之上，为活动连接，舱裙固定在底座上，变频电机为压气机的动力源，压气机为气压阻尼单元供气，LNG低温储罐与底座之间设若干气压阻尼单元。本发明提供的LNG货船主动缓摇装置通过测量模块将来浪侧测量模块所受升沉、横摇、纵摇三个自由度上的运动加速度转化为电信号后传输至控制模块，控制模块通过控制压气机输出相反的作用力作用于LNG低温储罐来达到主动缓震的目的。 | 江苏科技大学
41 | 一种密闭空间内的能量综合供给系统及工作方法 | CN202010279250.9 | 2020-04-10 | 发明授权 | F25D3/10 | F25D3/10; F22G7/00; F22D1/00; F22B1/18; F17C7/04; F17C13/00 | 本发明公开了一种密闭空间内的能量综合供给系统及工作方法。所述系统包括冷能回收利用系统、燃料发电系统、余热回收系统以及废气处理系统；所述冷能回收利用系统包括LNG储罐、液态氧气储罐、CO2气液分离器以及低温换热器；所述燃料发电系统包括混合室、燃气发动机以及主发电机；所述余热回收系统包括余热锅炉以及发电子系统；所述废气处理系统包括与所述余热锅炉出口连接的复温器。本发明的工作方法容易实现CO2液化，可使制冷设备负荷大为减少，电耗功也大为降低。本发明的系统可调节舱室环境温度、调节装置发电量输出、吸收处理密闭空间内人员或设备产生的CO2等用户各方面的冷热量需求。 | 江苏科技大学
42 | 用于交变负荷的LNG冷能梯度回收的系统及调峰方法 | CN202110955922.8 | 2021-08-19 | 发明授权 | F02C6/00 | F02C6/00; F01K7/02; F01K13/00; F01K13/02; F01K23/10; F01K27/00; F25J3/02; F25J3/04 | 本发明公开了一种用于交变负荷的LNG冷能梯度回收的系统及调峰方法。该系统包括一级冷能回收系统、二级冷能回收系统、三级冷能回收系统以及四级冷能回收系统。本发明的系统对LNG气化工艺中‑162℃至‑5℃进行全温区范围的冷能回收，不仅优化天然气燃气轮机发电的效率，针对交变负荷下LNG冷能回收中换热媒介进行优化，而且优化天然气负荷交替变化影响的冷能回收装置服役年限的问题。 | 江苏科技大学
43 | 一种适应产气量波动的BOG再液化系统及其工作方法 | CN202110954698.0 | 2021-08-19 | 发明授权 | F25J1/02 | F25J1/02 | 本发明公开了一种适应产气量波动的BOG再液化系统以及工作方法。本发明所述的BOG再液化系统包括预冷系统、压缩系统以及过冷系统；所述预冷系统包括BOG泵、与BOG泵出口连接的第一多股流换热器，所述第一多股流换热器包括常压BOG预热流道、高压BOG预冷流道、BOG过冷流道以及低温LNG流道，所述常压BOG预热流道从中下部设置有第一流道，所述常压BOG预热流道从中部设置有第二流道。本发明在保证下游管网正常使用情况下，可针对基荷非卸船期、基荷卸船期、调峰非卸船期和调峰卸船期式中输出负荷变化，进行相应工况的优化调整，保证系统的精细化运行管理，从装置构成、能耗和运营成本等角度对BOG回收系统进行多工况下变负荷设计，适用于工况波动较大的接收站。 | 江苏科技大学
44 | 一种原油轮的油气冷凝回收系统及其工作方法 | CN202011442841.X | 2020-12-08 | 发明授权 | F25J1/00 | F25J1/00; F28B1/06; F28B9/08; F28B11/00 | 本发明公开了一种原油轮的油气冷凝回收系统及其工作方法，所述系统包括油舱、油气泵、缓冲罐、干燥器、过滤器、一号换热器、第一气液分离器、第一存储罐、二号换热器、氮气提塔、氮‑甲烷分离器、第二存储罐、三号换热器、甲烷存储罐、循环压缩机、第一透平膨胀机、第二透平膨胀机。所述系统将分离出的氮气通过循环压缩机，透平膨胀机后获得低温氮气，经过三级换热，使含甲烷在内的VOC气体分级液化储存。本发明的回收系统适用于封舱气体为氮气的原油船油气回收应用，制冷系数高，避免了长海域运输过程的原油损耗，提高了经济价值，减轻了污染气体排放。 | 江苏科技大学
45 | 船用天然气发动机尾气的低温凝华碳捕集系统及方法 | CN202110995274.9 | 2021-08-27 | 发明授权 | F01N13/00 | F01N13/00; F02M21/02; F02M21/06; F01N3/08; F01N3/04; F01N3/00; F01N5/02; F25J1/02 | 本发明公开了一种船用天然气发动机尾气的低温凝华碳捕集系统及方法。本发明所述的系统包括LNG燃气供气系统、与所述LNG燃气供气系统连通的船用主机燃烧系统、与所述船用主机燃烧系统连通的碳富集系统以及与所述碳富集系统连通的低温凝华碳捕集系统。本发明通过醇胺法富集90％以上的高浓度含碳尾气，并结合LNG冷能实现了95％以上的常压尾气中CO2捕集封存，具备优良的技术可行性及经济性，能耗低、安全性高，占用额外舱室空间少，极大程度减小了尾气处理及碳捕集过程中的能耗和设备投资。 | 江苏科技大学
74 | 双蓄热装置的空气源空调系统及除霜方法 | CN201810053963.6 | 2018-01-19 | 发明授权 | F25B13/00 | F25B13/00; F25B41/00; F25B47/02; F25B41/04; F25B31/00 | 本发明公开了一种双蓄热装置的空气源空调系统，包括压缩机、四通换向阀、室内与室外换热器和制冷剂补偿器，压缩机压缩后的气体从四通换向阀的第一接口进、从第三接口出，进入到室外换热器中冷凝，冷凝后的液体依次通过制冷剂补偿器、第一单向阀流至干燥过滤器，液体从干燥过滤器流出后分两路：一路经第七电磁阀流、热力膨胀阀、散热蓄热换热器、第八电磁阀、引射器，然后随压缩机出来的气体一起进入到四通换向阀，另一路则经第三电磁阀、第三单向阀、第二电磁阀、第五电磁阀、室内换热器、四通换向阀流入气液分离器，分离出的气体则流入压缩机压缩。本发明采用双蓄热换热器的设置，提供除霜和持续供暖用低位热源且利于散热蓄热换热器的小型化。 | 江苏科技大学
75 | 一种船舶余热淡化系统及淡化方法 | CN201710285649.6 | 2017-04-27 | 发明授权 | C02F1/16 | C02F1/16; B63J1/00 | 本发明公开了一种船舶余热淡化系统及淡化方法，包含热回收蒸汽发生器、蒸汽压缩机、有机工质朗肯(ORC)循环、热水箱、冷水箱、热水热回收换热器和排水热回收换热器；所述热回收蒸汽发生器由密封板分为上下两部分，下部分为烟气热回收腔，烟气入口设有第一阀门，烟气出口设有烟气净化器和排放用第二阀门，冷却介质通入热回收换热管中换热；顶部排汽口一路通过第六阀门与真空泵相连，另一路通过第七阀门与蒸汽压缩机入口连通；所述蒸汽压缩机出口与ORC循环相连，ORC循环分别与热水箱及热水热回收换热器连接。本发明结构设计合理、制造简单、高品质、高效率、连续供应的船用余热蒸汽压缩自循环式海水淡化系统及冷热水制备装置。 | 江苏科技大学
76 | 第二类溴化锂吸收压缩复合式高温热泵系统及工作方法 | CN201811416375.0 | 2018-11-26 | 发明授权 | F25B30/04 | F25B30/04; F25B15/06; F25B41/06; F25B39/02; F25B39/04 | 本发明提供一种第二类溴化锂吸收压缩复合式高温热泵系统，系统包括蒸发器、第一水蒸汽压缩机、水蒸汽吸收器、第一节流阀、溶液回热器、发生器、溶液泵、冷凝器、水泵，以及第二水蒸汽压缩机和余热加热换热器。系统通过第一水蒸汽压缩机可提升蒸发器和水蒸汽吸收器之间的压差和温差，进而可提高吸收器的供热温度，并由第二水蒸汽压缩机和余热加热换热器实现对低温余热资源的加热和再利用，系统将原先第二类溴化锂吸收式热泵的余热回收温度80℃～100℃，供热温度90℃～150℃，扩展为余热回收温度20℃～100℃，供热温度90℃～170℃，进而提高了系统的适用范围，实现不同温度段余热的有效回收利用，节能能源，降低工业生产过程的能耗。 | 江苏科技大学
77 | 一种工业废水余热回收用以水为工质的高温热泵系统及其控制方法 | CN201910063411.8 | 2019-01-23 | 发明授权 | F25B30/02 | F25B30/02; F25B41/04; F25B49/02; F25B39/00; F24D3/12 | 本发明提供一种用于工业废水余热回收的以水为工质的高温热泵系统及方法，包括蒸发器、水蒸汽压缩机、接触式冷凝器、第一换热器、第二换热器和电热水箱，蒸发器蒸汽出口连接水蒸汽压缩机入口，水蒸汽压缩机出口连接接触式冷凝器底部入口，工业废水一路连接蒸发器内换热管，经第一换热器预热补给水后流出，另一路经第二换热器加热补给水，加热后的补给水一路喷入蒸发器内，另一路进入电热水箱，然后喷入接触式冷凝器内。本发明提供的工业废水余热回收热泵系统以水为工质，无毒、环保、高效，能回收50℃以上的工业废水余热，提供温度能达到80℃以上的可供生活使用的高品质高温热水。 | 江苏科技大学
78 | 一种溴化锂吸收压缩复合式高温热泵系统及工作方法 | CN201811416372.7 | 2018-11-26 | 发明授权 | F25B30/04 | F25B30/04; F25B15/06; F25B41/06; F25B40/06; F25B49/02 | 本发明公开一种溴化锂吸收压缩复合式高温热泵系统，包括蒸发器、第一水蒸汽压缩机、水蒸汽吸收器、溶液泵、第一溶液回热器、水蒸汽发生器、水蒸汽冷凝器、第一节流阀、第二节流阀，以及第二水蒸汽压缩机、第二溶液回热器和第三节流阀。系统分为A、B两种工作模式，A、余热源温度T为20℃≤T＜40℃工作模式，B、余热源温度T为40℃≤T≤60℃工作模式，不同工作模式下均可达到将10℃～55℃的水加热至60℃～120℃，通过第一水蒸汽压缩机的引入可增加水蒸汽蒸发器与水蒸汽吸收器之间的压差与温差，第二水蒸汽压缩机压缩后的蒸汽作为水蒸汽发生器的热源使用。本发明不需要额外的高温热源，具有效节能环保、提高可回收能源利用率、运行经济等诸多优势。 | 江苏科技大学
80 | 一种多效闪蒸海水淡化系统及工作方法 | CN201910715932.7 | 2019-08-05 | 发明授权 | C02F1/06 | C02F1/06; C02F103/08 | 一种多效闪蒸海水淡化系统，包括一效闪蒸器、中效闪蒸器和末效闪蒸器，其中末效闪蒸器下部海水通过第一海水循环泵、中效闪蒸器冷凝管、海水预热换热器、蒸汽加热器接至一效闪蒸器的闪蒸室，一效闪蒸器的闪蒸室蒸汽出口接入水蒸汽压缩机，水蒸汽压缩机出口分两路接至一效闪蒸器的冷凝室，中效闪蒸器和末效闪蒸器的淡水槽通过第一淡水泵和淡水换热器后接入一效闪蒸器冷凝室的喷淋管，冷凝室下部淡水通过第二淡水泵、海水预热换热器和淡水换热器接入淡水箱。本发明通过水蒸汽压缩机回收一效闪蒸器的蒸汽热量，提供蒸汽加热器加热海水所需的蒸汽，并通过一效闪蒸器的冷凝室回收各效闪蒸器内的淡水余热，进而提高了多效闪蒸海水淡化系统的运行效率。 | 江苏科技大学
84 | 一种水下排液的储液容器及其液位测量与液位控制方法 | CN202110234561.8 | 2021-03-03 | 发明授权 | B65D88/54 | B65D88/54; B65D90/48; B65D90/54 | 本发明公开了一种水下排液的储液容器，包括容器罐体、感压包、气压引压管、压差变送器、显示控制仪及储液电动阀与排气、排液电动阀，其中压差变送器分别经气压引压管和感压包接至容器罐体上部与底部，压差变送器又经信号线接至显示控制仪，显示控制仪还经信号线连接储液、排气、排液电动阀。本发明能够准确的监测储液容器内的液位高度，并根据储液容器内液位控制要求，在不同水深条件下进行自动或手动排液，克服传统液位测控方法变压力条件下液位测量精度差的缺陷。本发明还公开了水下排液的储液容器的液位测量与液位控制方法。 | 江苏科技大学
85 | 一种水蒸气除尘系统及其工作方法 | CN202110428998.5 | 2021-04-21 | 发明授权 | B01D50/40 | B01D50/40; B01D53/14; F23J15/02; F23J15/06; F28D21/00 | 一种水蒸气除尘系统，包括第一旋风分离器、第二旋风分离器、第一换热器、第二换热器、电加热器、蒸汽发生器、蒸汽压缩机、文丘里除尘器、引射器、水泵和水处理器，第一旋风分离器出口连接第一换热器入口，第一换热器出口连接文丘里除尘器，水处理器出口经第二换热器连接水泵，水泵出口一路经过调节阀连接蒸汽压缩机，一路经过引射器连接第一换热器入口，第一换热器出口经电加热器、蒸汽发生器、蒸汽压缩机接至文丘里除尘器，文丘里除尘器出口连接第二旋风分离器，第二旋风分离器出口连接第二换热器入口。本发明能回收高温烟尘的热量产生蒸汽，经压缩后利用文丘里除尘器实现蒸汽除尘，既回收利用了高温烟气热量，又降低了湿式除尘的耗水量。 | 江苏科技大学
86 | 一种氨气回收和硫酸铵结晶系统及其工作方法 | CN202110234562.2 | 2021-03-03 | 发明授权 | B01D53/78 | B01D53/78; B01D53/58; B01D3/06; C01C1/242 | 本发明公开了一种氨气回收和硫酸铵结晶系统及其工作方法，所述系统包括填料塔、预热塔、溶液泵、闪蒸塔、蒸汽压缩机、换热器、旋风分离器和水封。所述工作方法，包括两种循环过程。本发明的优点在于通过预热塔给硫酸铵溶液预热，即可以把溶液中物理吸收的氨气分离出来重新进入填料塔，又可以使硫酸铵溶液达到进入闪蒸塔的温度要求，进一步提高氨气回收率。通过回收废气和水蒸气的余热，大大降低了能耗。 | 江苏科技大学
91 | 一种深海空间站设备舱冷却系统及其控制方法 | CN201610954562.9 | 2016-10-27 | 发明授权 | F24F5/00 | F24F5/00; F24F13/30; F03G7/04; C02F9/02; C02F103/08 | 本发明提供一种深海空间站设备舱冷却系统，包括海水发电系统、海水冷却系统和海水处理系统。本发明提供的深海空间站设备舱冷却系统，既能保证深海空间站设备舱室的温度控制，又能利用站外高压的海水发电以提高站内的电能储备，还可以将进入站内的海水制备成淡水以补充站内有限的生产生活用水。因此深海空间站的自持力得以增长。科学可靠地保证了深海空间站充分的能源供给，有较强的生命支持系统，能容纳更多人在深海中开展作业时间较长的科学研究。 | 江苏科技大学
92 | 极地邮轮驾驶舱环境控制系统 | CN201910939787.0 | 2019-09-30 | 发明授权 | B63J2/12 | B63J2/12; B63J2/04; B63J2/00 | 本发明公开了一种极地邮轮驾驶舱环境控制系统，包括冷热源模块、新风处理模块、除雾模块、排风模块和全热回收模块，各模块均由控制柜控制工作；该系统提升了极地探索的可行性，也为驾驶舱人员创造了舒适节能的人工环境：万向型冲压进气口的设计，在保证新风引入量的同时降低了风机能耗；该系统实现温、湿度独立控制并充分利用全热回收技术，避免了常规空调系统中热湿独立处理带来的损失，也大幅度提高了制冷机的性能系数；采用并联笛形管式除雾装置，对驾驶舱玻璃的上下两侧进行热风喷射除雾，提升了驾驶安全性以及人员舒适性；根据不同工况控制各模块单元的开启和闭合，对极地邮轮驾驶舱在全海域航行过程中的室内环境进行良好控制。 | 江苏科技大学
93 | 一种船用燃气轮机排气蜗壳的引射装置 | CN202110856973.5 | 2021-07-28 | 发明授权 | F02C3/32 | F02C3/32; F04F5/16; F02C7/00; F02C7/04; F04F5/46 | 本发明公开一种船用燃气轮机排气蜗壳的引射装置，该装置中设计了由内向外环套设置、且可调节引射面积的多级喷嘴，最中心的一级波瓣喷嘴与方转圆内喷管管口贯通相接、其余三个波瓣喷嘴高度可调地活动套设在其外部；该设计解决了船用燃气轮机在不同工况下烟气速度不同导致的箱装体引射冷却问题，提高了燃气轮机不同工况下烟气能量的利用效率：在保证燃气轮机不同工况下引射能力的同时有效降低了不同工况下排气的压力损失；同时可针对不同工况下燃气轮机箱装体内的温度进行良好的控制。 | 江苏科技大学
94 | 一种可高效散热的储能电池散热支架 | CN201911138812.1 | 2019-11-20 | 发明授权 | H01M50/244 | H01M50/244; H01M50/251; H01M10/613; H01M10/617; H01M10/627; H01M10/6554; H01M10/6556; H01M10/6563; H01M10/6568 | 本发明公开一种可高效散热的储能电池散热支架，包括支架本体、强制通风模块、水冷散热底盘模块和流场控制装置模块，强制通风模块包括通风管道、进风口和出风口，在每个通风管道内连接一个所述流场控制装置模块；水冷散热底盘模块设在支架本体底部。该散热支架上综合了风冷和水冷两种冷却模式，冷却效果提升，且将通风管道与支架本体设计一体化，不需再另设风道，通风管道中的导流板位置和角度可在不同的工况下灵活调节，满足了储能电池冷却所需的风量并保证了在各工况下风道送风的均匀性；可通过通风管道两端公母口的配合进行多支架模块的叠加安装，实现了热管理结构模块化，结构紧凑，易拆装易集成。 | 江苏科技大学
95 | 一种燃气轮机箱装体环境控制系统及其控制方法 | CN202110912958.8 | 2021-08-10 | 发明授权 | F02C7/18 | F02C7/18; F02C7/12; F02C7/00 | 本发明公开一种燃气轮机箱装体环境控制系统及其控制方法，在胸鼓型中箱段的内表面设有遮热罩，遮热罩的左、右两端与胸鼓型中箱段的两端封闭连接以围合形成气流腔，在遮热罩的内壁面上设有数个气膜孔，在胸鼓型中箱段的右侧端的上、下表面上对称设有与气流腔连通的第三、第四进气管路，在第三、第四进气管路上从外向内均依次设有阀门和风机；在第一进气管路侧方贯通连接有第二进气管路，在第二进气管路上从外向内依次设有阀门、风机和加热器。该控制系统可针对不同工况条件进行使用方式的调节，促使箱装体内部温度和燃气轮机表面温度快速回归到最佳数据环境状态；气膜孔的设计还可抑制引射器出口的回流及箱装体内部的气流自锁情况。 | 江苏科技大学
96 | 一种船用集装箱环境控制系统及方法 | CN202210053995.2 | 2022-01-18 | 发明授权 | H01M10/613 | H01M10/613; A62C3/16; A62C3/10; A62C31/00; A62C37/40; H01M10/62; H01M10/637 | 本发明公开一种船用集装箱环境控制系统及方法，在集装箱本体内阵列设有数个电池，电池底部设有液冷板，液冷板上的冷却水接入管和冷却水排出管分别与集装箱本体内的进水总管和回水总管相连通，进水总管、回水总管分别与第一换热器内换热水管的箱体进水管段以及箱体回水管段连接；第一换热器内设有海水流通管和风管；海水从海水流通管的进海水管段通入、从出海水管段排出；外界空气从风管的进风管段流入、从出风管段流出，出风管段通过送风管路与集装箱本体上的送风口连通。该船用集装箱冷却控制系统，能够减小纯空气系统的制冷量，避免了液冷系统室内结露引起的安全性问题，同时具有火灾情况下的特殊消防处理功能。 | 江苏科技大学
103 | 一种多调节式制冷实验台及实验方法 | CN201910608877.1 | 2019-07-08 | 发明授权 | G09B25/02 | G09B25/02 | 本发明公开了一种多调节式制冷实验台及实验方法，所述实验台包括：节流调节组件、多能量调节组件、多样测量组件和制冷剂流态可视化组件。本实验台可通过阀门的切换进行节流调节和能量调节，并通过管路可视化组件观察管路内制冷剂流态变化，通过多样测量方式收集实验台所得数据，实现制冷系统的综合性研究。 | 江苏科技大学
104 | 一种防结露对流-辐射复合空调系统及其工作方法 | CN202010511355.2 | 2020-06-08 | 发明授权 | F24F3/14 | F24F3/14; F24F5/00; F24F11/43; F24F11/64; F24F11/65; F24F11/89; F24F13/24; F24F110/10; F24F110/20 | 本发明公开了一种防结露对流‑辐射复合空调系统及其工作方法，系统包括室外主机模块、水力模块、水箱、风机盘管、辐射板末端、电磁阀、电动二通阀、比例调节阀、第一冷热水循环泵、第一温度传感器、第二温度传感器、第三温度传感器、第四温度传感器、湿度传感器和压差传感器。系统夏季运行时利用风机盘管末端消除室内潜热和部分显热，辐射板消除余下的室内显热，通过合理的控制实现不同的运行模式，达到制冷除湿的效果；冬季运行时可根据需求实现不同模式运行，达到节能舒适的效果。本发明有效提高空调末端利用率的同时，解决了风机盘管工作时吹风感强烈、噪声大、功率大等弊端，更重要的是解决现有技术中制冷运行时辐射板表面结露的难题。 | 江苏科技大学
109 | 一种太阳能联产装置用集热与发电功能切换机构 | CN201811390018.1 | 2018-11-21 | 发明授权 | F24S10/40 | F24S10/40; F24S70/20; F24S23/71; H02S10/30; H02S40/22; H02S40/42 | 本发明公开了一种太阳能联产装置用集热与发电功能切换机构，其能够驱动聚光光伏模块的电池板由真空集热管上方转动至真空集热管下方，以便实现聚光发电功能；并且所述功能切换机构还能够驱动聚光光伏模块的电池板按照原来的轨迹由真空集热管的下方转回至真空集热管上方，以便实现聚光集热功能，其可以实现太阳能联产装置的聚光集热功能与聚光发电功能的灵活切换，实现对热电比例进行灵活的调控，以满足不同的应用场合对热能和电能不同比例的需求。 | 江苏科技大学
110 | 一种浸渍法制备分段串联管式固体氧化物燃料电池的方法 | CN201711171188.6 | 2017-11-22 | 发明授权 | H01M4/88 | H01M4/88; H01M8/1246; H01M8/1253 | 本发明公开了一种浸渍法制备分段串联管式固体氧化物燃料电池的方法，步骤是：用球磨机分别配制好阳极浸渍浆料、电解质浸渍浆料、连接体浸渍浆料和阴极浸渍浆料；用密封带将多孔绝缘陶瓷管分段包裹好，将其浸入阳极浸渍浆料中，15～20s后取出，烘干，放置8～12h，待其完全干燥后，取下密封带即得到带有阳极层的陶瓷管；重复浸渍工艺依次制备出电解质层和连接体层；将干燥好的半电池移入到马弗炉中，按照1～3℃/min升温速度升温，并在300℃保温1h，然后再升温到1350～1400℃，保温4～6h，待其自然冷却后取出，浸渍制备阴极层；最后在温度1300～1350℃下保温4～6h，即得到分段串联管式固体氧化物燃料电池。本发明大大降低了制作成本，便于大批量制备，利于产业化。 | 江苏科技大学
111 | 一种分段串联管式固体氧化物燃料电池及其制备方法 | CN201711171183.3 | 2017-11-22 | 发明授权 | H01M8/243 | H01M8/243; H01M8/2404 | 本发明公开了一种分段串联管式固体氧化物燃料电池，包括多孔绝缘陶瓷管、多段电池组和多个陶瓷连接体；多孔绝缘陶瓷管两端均开口；每段电池组由内到外依次包括阳极层、电解质层和阴极层；阳极层的起始端长出电解质层的起始端；电解质层和陶瓷连接体的纵向半截面形状均为“倒L型”，且两者朝向相反；陶瓷连接体“倒L型”的长边末端连接前段电解质层的长边末端，长边起始端连接后段电解质层的长边起始端；电解质层和陶瓷连接体的长边厚度相同，两者的短边厚度之和等于每两段阳极层的间隔长度；阴极层末端长出电解质层的长边末端。本发明通过采用导电性良好的陶瓷连接体将多组相邻小电池串联，有效的解决了现有管式燃料电池中电流大电压低的问题。 | 江苏科技大学
112 | 一种利用改进的液相辅助烧结机制来制备SOFC陶瓷连接体的方法 | CN201910988744.1 | 2019-10-17 | 发明授权 | C04B35/26 | C04B35/26; C04B35/622; C04B35/64; H01M8/0217 | 本发明公开了一种利用改进的液相辅助烧结机制来制备SOFC陶瓷连接体的方法，固体氧化物燃料电池用陶瓷连接体组成为镧锶铬铁氧化物，其化学式为LaxSr1‑xCryFe1‑yO3‑σ，其中x=0.5～1; y=0.1～0.5，厚度为10～20μm；具体制备方法如下步骤：1)镧锶铬铁氧化物粉体的制备；2)提拉法制备连接体并实现与阳极的共烧。本发明利用一种改进的液相辅助烧结机制，从材料本身的性能入手，利用简单的提拉制备法即可使得连接体烧结致密，同时实现SOFC的Ni‑YSZ阳极与陶瓷连接体共烧，大大节省了制备陶瓷连接体的成本。 | 江苏科技大学
113 | 一种空心轴内置减振装置 | CN201310718966.4 | 2013-12-23 | 发明授权 | F16F15/12 | F16F15/12; F16F15/121; F16F15/22 | 一种空心轴内置减振装置，包括置于空心轴内的弹性轴，所述弹性轴为三段阶梯轴结构，中间段的一端沿轴线依次为大中小三段直径，两头一段分别自中间段两端端面且小于中间段小直径沿轴线向各自端头依次为大中小三段直径；三段阶梯轴中的小直径段均设有螺纹；中间段的中直径上套装有内填充有阻尼颗粒的圆筒惯性轮和垫片二，采用螺母二与螺纹连接将圆筒惯性轮固紧，两头一段的中直径上分别套装有挡块、推拔和垫片一，其中推拔为设有中心孔的圆锥台状体，其外圆锥面上套装设有锥孔的上膜片和下膜片，采用螺母一与螺纹连接将推拔固紧。本发明可同时对轴系的扭振、横振、纵振及耦合振动进行控制，在轴系较宽转速范围对宽频激振力具有10dB以上的减振效果。 | 江苏科技大学
114 | 一种板件减振连接结构 | CN201410056675.8 | 2014-02-19 | 发明授权 | B63B3/68 | B63B3/68 | 本发明公开了一种板件减振连接结构，由第一连接板、第二连接板、弹性薄板、V型薄板、第一阻尼块和第二阻尼块构成，其中所述弹性薄板的两端分别与所述第一连接板和第二连接板的一端对接固定连接成平板结构，所述弹性薄板的底平面上粘贴有所述第二阻尼块，所述V形薄板的两端分别与所述第一连接板和第二连接板的另一端底平面固定连接成断截面为等腰三角形的整体结构，所述V形薄板的内表面对称粘贴有所述第一阻尼块。本发明加工简单，便于模块化制造，可部分取代传统加筋板结构的加强筋，在不增加重量、厚度并提高板结构整体承载能力的同时，综合利用阻抗失配阻振、主动消振和阻尼减振原理进行组合设计，显著提高板件结构振动传递的减振效果。 | 江苏科技大学
115 | 一种减振降噪船体结构柔性夹层板 | CN201310526455.2 | 2013-10-30 | 发明授权 | B63B3/68 | B63B3/68 | 本发明公开了一种减振降噪船体结构柔性夹层板，包括框架和覆盖框架两开口端且与框架相连接的内面板和外面板以及安置于内外面板之间的柔性夹层，其特征在于：所述的内面板和外面板的相对面上还分别设置有胶粘层；所述的柔性夹层由若干个等距分布的圆柱波纹状薄壳柔性结构体组成，所述的圆柱波纹状薄壳柔性结构体的两端面通过胶粘层分别与所述的内面板和外面板相连接。本发明用柔性夹层板取代传统的船体外壳板筋结构，兼备船舶壳体结构功能与减振降噪功能于一体，比传统船体外壳板筋结构的减振效果提高5dB以上，隔声效果提高10dB以上；既保持船舶壳体结构的承载能力，又能提高船体结构的隐身效果。 | 江苏科技大学
116 | 一种带有半主动控制式惯容结构的船舶减摇鳍 | CN201610200088.0 | 2016-04-01 | 发明授权 | B63B39/06 | B63B39/06 | 本发明公开了一种带有半主动控制式惯容结构的船舶减摇鳍，包括下壳体、上壳体、鳍杆、滚珠丝杆式惯容器组件、齿轮齿条传动机构和密封装置。上壳体与下壳体连接，下壳体与船体板连接；所述滚珠丝杆式惯容器组件包括贯穿螺杆、轴承下限位环、飞轮、轴承上限位环与滚珠；所述密封结构包括橡胶环A、密封壳体、橡胶环B与焊接套筒。本发明将滚珠丝杆式惯容器组件设计成一种半主动式减摇鳍的内部控制结构，相比于主动式减摇鳍结构，结构上大大的简化，相比于舭龙骨，减摇效果得到优化，并且经济、环保、节能，有较高的工程应用价值。 | 江苏科技大学
117 | 一种用于船舶舱壁的轴系轴承减振基座 | CN201610220511.3 | 2016-04-11 | 发明授权 | F16F15/073 | F16F15/073; F16C35/07; B63H23/32 | 本发明公开了一种轴系轴承减振基座，包括轴和支撑轴的舱壁，轴上套装有一对紧定套，紧定套的顶端设有螺纹，紧定套上套装有轴承，锁紧螺母将轴承的内圈压紧，轴承外侧套装有基座主体，基座主体的两端有透盖，透盖与轴之间设置有防尘圈，还包括套装在基座主体外侧的一对圆台形减振罩，减振罩固定在基座主体上，减振罩的底部通过环形法兰安装于舱壁上，减振罩是由金属丝网块层与弹性金属膜片层间隔组成的多层连接件。本发明可用于船舶推进轴系中，安装方便、占用空间小，具有对轴系的横向、径向振动进行减振和对舱室之间水密封的双重功能，适用于船舶舱室内具有高温和油污的恶劣环境，相对于橡胶等传统减振器件，使用寿命长，减振效果好。 | 江苏科技大学
118 | 一种高强度防碰撞缓冲护舷装置 | CN201610481769.9 | 2016-06-27 | 发明授权 | B63B59/02 | B63B59/02 | 本发明公开了一种高强度防碰撞缓冲护舷装置，包括两块相互平行设置的橡胶板A、橡胶板B，在橡胶板A与橡胶板B之间设置有若干组结构相同的弹性单元，其中，每组弹性单元包括：第一刚性连接板、第二刚性连接板和螺旋弹簧，所述第一刚性连接板固定连接在橡胶板A的一侧侧面上，所述第二刚性连接板固定连接在橡胶板B上相邻橡胶板A一侧的侧面上，并且，第一刚性连接板与第二刚性连接板对称布置；第一刚性连接板与第二刚性连接板之间连接所述螺旋弹簧；所述橡胶板A和橡胶板B之间用于连接弹性单元的一侧侧面上还分别设有若干沿螺旋弹簧高度方向延伸的橡胶板凸起。该发明是双级刚度结构，受力瞬间有较好的缓冲作用，便于模块化安装和制造。 | 江苏科技大学
119 | 一种全回转舵桨双层减振装置及其设计方法 | CN201610482689.5 | 2016-06-27 | 发明授权 | B63H5/07 | B63H5/07; B63B9/00 | 本发明公开了一种全回转舵桨双层减振装置，包括全回转舵桨装置的安装台架、多个沿安装台架上、下面板四周均匀布置的具有三向刚度的减振块、固定减振块并对全回转舵桨装置起限位作用的减振块罩壳，以及安装减振块罩壳的基座结构等。该减振装置可同时对全回转舵桨装置的垂向、横向、纵向、扭转方向及其耦合振动进行有效的减振，由于多个减振块沿安装台架四周并且分上、下两层均匀布置，能同时有效控制输入轴扭矩和螺旋桨推进力作用下引起的减振块变形，既减少舵桨装置输入轴的动态变形问题，又降低舵桨装置传递到船艉结构的振动，从而提高运行稳定性，同时可节约造船成本和时间。本发明还公开了一种全回转舵桨双层减振装置的设计方法。 | 江苏科技大学
120 | 一种惯容值可调的滚珠丝杆式惯容器 | CN201610273209.4 | 2016-04-27 | 发明授权 | F16F15/31 | F16F15/31; B60G13/04 | 本发明公开了一种惯容值可调的滚珠丝杆式惯容器，丝杆整体设有用于安置滚珠的丝杆螺纹，并且通过滚珠穿插于丝杠螺母中，丝杠螺母上设有若干个摆杆，摆杆末端连接有飞重，摆杆与丝杆螺母之间设有拉升弹簧。本发明通过将现有滚珠丝杆式惯容器中恒定转动惯量的丝杠螺母加装上可以调节转动惯量的飞重，通过改变飞重的整体质量与质量的分布调节丝杆螺母的转动惯量，从而达到调节惯容值的目的。本发明结构简单，惯容值可调，调节范围广并且响应迅速，具有较好的应用前景。 | 江苏科技大学
121 | 减振及振动能发电装置 | CN201510306293.0 | 2015-06-05 | 发明授权 | F03G7/08 | F03G7/08; F16F15/02 | 本发明公开了一种减振及振动能发电装置，包括设置于可相对移动的第一支撑座和第二支撑座之间的减振器和若干个能量转换装置，其中，所述能量转换装置包括：固定连接于第一支撑座、其上设置有通孔的安装座，固定连接于第二支撑座、其一端穿过安装座上通孔的滚珠丝杠，连接于滚珠丝杆末端的丝杠螺母，与丝杠螺母固定连接的大齿轮，与所述大齿轮啮合的小齿轮，与所述小齿轮适配的轴套，与所述安装座和轴套固定连接的轴固定座，以及发电机，所述小齿轮的轴与发电机的输入轴固定连接。本发明利用发电机中通电线圈在磁场中的作用力对振动物体进行减振，提高减振器对物体的减振效果。本发明的能量换转装置实现了将机械装置中有害的振动能到电能的转换及再利用，不仅可吸收被减振物体的振动能量，还可以提高对物体的减振效果。 | 江苏科技大学
122 | 一种滚珠丝杠式船用减摇减振支撑装置 | CN201710034176.2 | 2017-01-17 | 发明授权 | F16F15/02 | F16F15/02; F16F15/067; F16F15/30; F16H25/22 | 本发明公开了一种滚珠丝杠式船用减摇减振支撑装置，包括上支承架、弹簧、下支承架、以及成对布置的滚珠丝杠组件等。船用机械设备运转产生的振动传递到上支承架，通过弹簧减少振动传递到船体；波浪中船体的低频摇摆导致机械设备一起摇晃，滚珠丝杠组件与飞轮组件调节基座的整体扭转刚度，从而使得机械设备与船舶摇摆同步而不被放大，增加了底架的整体扭转刚度并消减机械设备的摇晃运动。本发明采用模块化设计、制造与安装，结构简单、成本低廉并且减摇减振效果好。 | 江苏科技大学
123 | 一种带有发电功能的动力吸振装置 | CN201710426076.4 | 2017-06-08 | 发明授权 | F16F7/00 | F16F7/00; F16F7/10; H02K7/18 | 本发明提供了一种带有发电功能的动力吸振装置，其包括包括导向套4、缸体5、贯穿丝杠12、丝杠螺母14。由于惯容器具有放大质量属性的作用，因此本发明装置可以用于大型主振系统的减振，并且由于导线切割磁感线会产生电磁阻尼，有效拓宽了吸振频带，从而使得减振效果达到最佳，同时又将振动能转化为可利用的电能，经济、环保、节能。 | 江苏科技大学
124 | 一种减摇减振的船舶主机基座 | CN201710568418.6 | 2017-07-13 | 发明授权 | B63H21/30 | B63H21/30 | 本发明公开了一种减摇减振的船舶主机基座，包括液压管、液压接头、支承架、下层底座与液压弹性组件。主机的振动通过上层支撑件传递至液压弹性组件，从而消除了大部分振动，主机输出轴颠覆力矩与船体横摇共同作用产生的扭矩传递到液压弹性组件，会使相连接的两个液压腔内液体流动从而调节主机基座的扭转刚度，从而减小主机的摇摆程度，减少主机输出轴的相对变形，提高轴系可靠性，本发明的主机基座采用模块化安装，便于工程应用。 | 江苏科技大学
125 | 一种带有发电功能的电磁式橡胶复合减振器 | CN201610222342.7 | 2016-04-11 | 发明授权 | F03G7/08 | F03G7/08; F16F15/08 | 本发明提供了一种带有发电功能的电磁式橡胶复合减振器，包括贯穿螺栓、顶盖、橡胶金属复合件、底座和电磁发电组件。电磁发电组件包括绕线套筒、线圈、磁铁。振动源将产生的振动通过顶盖传递至金属复合件，金属复合件将振动源产生的振动能吸收并储存为弹性势能，同时顶盖带动线圈切割磁铁的磁感应线从而产生电能，所产生的电能通过接在线圈上的引出导线通过顶盖侧面的小孔传输出去。本发明将电磁发电组件设置在橡胶金属复合件内部并与其形成并联支撑作用，结构紧凑，使得整体隔振器减振性能提高，同时电磁式组件将一部分振动能转化为电能进行再次利用，既经济且节能。 | 江苏科技大学
126 | 一种用于船舶轴系的减振装置及其减振方法 | CN201710568394.4 | 2017-07-13 | 发明授权 | F16F9/10 | F16F9/10; B63H23/32 | 本发明公开一种用于船舶轴系的减振装置，包括轴和支撑轴的舱壁，所述轴与舱壁之间自轴外圆向外依次固定套装有轴向隔离的2个轴套、2个轴承、1个筒状基座主体和减振罩，其中所述减振罩与所述基座主体密封连接形成密封环状空腔体，所述环状空腔体的断截面为圆弧锥形，所述圆弧锥形顶部设置有凸缘，凸缘一端固定嵌装有开有若干通孔且伸入所述环状空腔体中的圆环型减振薄片，另一端与所述舱壁相固定连接；所述减振罩的罩面上设置有连通所述环状空腔体内的加油阀门和放气阀门，所述环状空腔体中加注有减振油。本发明利用减振薄片和多孔板组合，通过减振油的阻尼实现减振，结构简单，拆装方便，通过更换减振薄片，适用不同的振动工况，使用寿命长。 | 江苏科技大学
127 | 一种脉动衰减器性能测试装置及测试方法 | CN201710568419.0 | 2017-07-13 | 发明授权 | G01M13/00 | G01M13/00 | 本发明公开了一种脉动衰减器性能测试装置，包括：液体静压加载系统以及液体压力脉动发生系统；液体静压加载系统包括液体静压管、静压管支撑架、静压加载组件、注油阀以及第一压力传感器；液体压力脉动发生系统包括脉动发生管、脉动发生管支撑座、加力总成组件以及第二压力传感器；本发明通过在待测脉动衰减器进口一侧接脉动发生管，在出口一侧接液体静压管，并通过静压加载组件对管内液体产生静压力，再通过加力总成组件让管内液体产生脉动，最终通过安装再待测脉动衰减器进出口的两个压力传感器采集待测脉动衰减器进口液压和出口液压，并计算压力差从而得出待测脉动衰减器衰减性能，获得装置占用面积小，测量精度高的技术效果。 | 江苏科技大学
128 | 一种滚珠丝杠式惯容器理想线性惯质系数的非线性修正方法 | CN201710019183.5 | 2017-01-11 | 发明授权 | G06F17/50 | G06F17/50 | 本发明公开一种滚珠丝杠式惯容器理想线性惯质系数的非线性修正方法。首先基于弗莱纳标架理论和赫兹接触理论，推导了滚珠丝杠副的滚珠与滚道之间的相对滑动速度和滑动摩擦力矩，从而得到滚珠滑动的摩擦功率，它与激励功率的比值就是滚珠滑动摩擦的效率；再引入滚珠滚动摩擦的效率，最终将滚珠丝杠式惯容器的理想线性惯质系数修正为非线性惯质系数。本发明考虑了滚珠丝杠式惯容器中滚珠与滚道之间的摩擦非线性，更加符合实际情况，相比数值仿真得出的惯质系数的修正方法，本发明的修正方法简单可靠，可为滚珠丝杠式惯容器的设计及其在工程减振系统中的应用提供更加精确的惯质系数, 推动和发展了关于惯容器的理论方法，具有实际的工程意义。 | 江苏科技大学
129 | 一种自激脉动强化换热的容积式换热器及其工作方法 | CN201810466107.3 | 2018-05-16 | 发明授权 | F28D7/02 | F28D7/02; F28F13/10; F28F13/12; F28F19/00 | 本发明提供一种自激脉动强化换热的容积式换热器及其工作方法，所述换热器包括壳体、隔板、热媒入口管段、热媒出口管段、冷媒入口管段、冷媒出口管段、换热管、软管、限流阀、自激振荡装置和脉动液力传动装置。本发明提供的自激脉动强化换热的容积式换热器，热媒介质经过自激振荡装置的亥姆霍兹共振腔产生脉冲射流，利用脉动液力传动装置将脉冲射流有效转化为换热管的有益振动，相比稳态流动工况，将换热效率提高30％。提高了换热效率，减少了换热管传热面积和材料消耗，结构紧凑，安装方便，可应用于船舶余热回收、电站输油、化工加热等。 | 江苏科技大学
130 | 一种齿轮齿条式船用减摇减振支撑装置 | CN201710034156.5 | 2017-01-17 | 发明授权 | F16F15/02 | F16F15/02; F16F15/04; F16F15/08; B63B17/00 | 本发明提供了一种本发明公开了一种齿轮齿条式船用减摇减振支撑装置，包括弹簧、下支承架、上支承架、以及成对布置的导轨组件、齿条和齿轮等。船用机械设备运转产生的振动传递到上支承架，通过弹簧减少振动传递到船体；波浪中船体的低频摇摆导致机械设备一起摇晃，摇晃运动通过上支承架传递至两侧对称布置的齿条，引起两侧齿条的反向往复运动，两侧的齿条分别驱动齿轮同向旋转，而啮合在一起的齿轮副只能反向旋转，从而增加了底架的整体扭转刚度并消减机械设备的摇晃运动。本发明采用模块化设计、制造与安装，结构简单、成本低廉且减摇减振效果好。 | 江苏科技大学
131 | 一种数控调节升降的船体分段定位胎架方阵 | CN201710426069.4 | 2017-06-08 | 发明授权 | B63C5/02 | B63C5/02 | 本发明公开了一种数控调节升降的船体分段定位胎架方阵，其采用电机驱使蜗杆转动，蜗杆带动涡轮转动，蜗轮带动顶升丝杠转动，顶升丝杠驱使顶升导轨上下移动，实现对大型船体结构分段的精确顶升定位，本发明采用数控的顶升装置，替代通过拼装焊接实现定位的传统钢结构胎架。本发明胎架采用模块化设计和制造，可高精度地快速调整胎架方阵的高度定位尺寸，尤其适用于较大型船体和海洋平台分段的复杂曲面，可提高生产效率，缩短造船周期。 | 江苏科技大学
132 | 一种推力轴承的液体脉动衰减装置及方法 | CN201810132883.X | 2018-02-09 | 发明授权 | F16F15/02 | F16F15/02 | 本发明公开了一种推力轴承的液体脉动衰减装置，包括供油装置和连通供油装置的推力轴承，推力轴承包括密封套装在设有推力轴环的推力轴上的推力轴承上端和推力轴承下端，在相连接的推力轴承上端和推力轴承下端内，沿推力轴的推力轴环两侧向外的轴圆周方向分别对称设置有推力块和均匀布置的若干油缸，在推力轴承上端外侧套设有与推力轴承上端相连接的推力轴承箱体，在推力轴承上端顶部与推力轴承箱体之间设有空腔，空腔中设置有声子晶体结构板，且通过液压油路管分别与油缸和供油装置相连通。本发明利用声子晶体局域共振薄板在具有脉动的液压油中产生低频的局域共振和摩擦阻尼，将推力轴承通过液压油传递的脉冲能量进行转化和消耗，实现减振功能。 | 江苏科技大学
133 | 一种船舶主机减振基座 | CN201710568393.X | 2017-07-13 | 发明授权 | B63H21/30 | B63H21/30 | 本发明公开一种船舶主机减振基座，包括上层支撑件和下层支撑件，其特征在于：在所述上层支撑件和下层支撑件之间左右隔离对称设置有分别与所述上层支撑件和下层支撑件固定连接的两列多排中间减振件，所述中间减振件包括用于与所述下层支撑件相连接的支撑底座，在所述支撑底座上平面连接有顶部开口的半球形空腔减振罩，顶部开口连接有法兰，所述法兰设有的中心孔中安装有一端伸入半球形空腔减振罩空腔中的限位杆，所述的限位杆的另一端与所述上层支撑件相连接，所述半球形空腔减振罩空腔中还填充有若干减振金属颗粒。本发明结构简单，具有良好的对船舶主机减振降噪的功能，中间减振件的弹性变形小，减振降噪效果好，使用寿命长。 | 江苏科技大学
134 | 液体质量双调谐减振器及其装配方法 | CN201811477280.X | 2018-12-05 | 发明授权 | E01D19/00 | E01D19/00 | 本发明公开了一种液体质量双调谐减振器，包括底座、顶盖以及橡胶金属复合件，还包括滚珠丝杠惯容器组件；惯容器组件包括丝杠螺栓，丝杠螺栓一端穿过顶盖中心孔向上伸出，另一端设置于底座台阶孔中，丝杠螺栓的滚珠丝杠部分通过滚珠安装有丝杠螺母，丝杠螺母的外部套装有旋转飞轮和滚动轴承，滚动轴承的内圈通过丝杠螺母的凸肩与旋转飞轮的凸肩定位，滚动轴承的外圈安装与底座的台阶孔中。本发明将滚珠丝杠惯容器组件设计在橡胶金属复合件内部并与其形成并联支撑作用，结构紧凑，滚珠丝杠惯容器组件对低频振动具有优异的减振性能，弥补了橡胶减振器低频减振性能不佳的缺点。 | 江苏科技大学
135 | 一种船用阻尼型减振抗冲击的弹性管道吊架 | CN201811374935.0 | 2018-11-19 | 发明授权 | F16L3/04 | F16L3/04; F16L3/205; F16L3/217; F16F15/02; F16F15/023; F16F15/04; F16F15/08 | 本发明公开了一种船用阻尼型减振抗冲击的弹性管道吊架，包括套装在管道上的U型管卡和用于固定安装管卡的支架，其特征在于：在所述管道和所述支架之间设置有贴着所述管道的活动挡板，所述活动挡板另一平面上通过防滑橡胶垫安置有与所述支架相连接的减振器；所述管道与所述管卡之间还设置有丝网垫圈。本发明结构简单、成本低廉且减振抗冲击效果好，提高了管道的安全性，延长了管道的使用寿命；并且本发明结构简单紧凑、成本低廉、安装方便。具有很好的工程应用前景。 | 江苏科技大学
136 | 一种用于船舶舱室降噪减振复合结构件 | CN201810774861.3 | 2018-07-16 | 发明授权 | B63B3/68 | B63B3/68 | 本发明公开了一种用于船舶舱室降噪减振复合结构件，包括外层微穿孔板、框架和通过连接件与舱室围壁相连接的里层微穿孔板，所述的外层微穿孔板和里层微穿孔板通过框架固定连接组合成双层微穿孔空腔体，所述的空腔体中框架相对应的两侧壁上通过弹性连杆固定连接有多列多层颗粒阻尼器。本发明能够在不改变舱室结构的情况下优化微穿孔板的吸声系数，拓宽其吸声频带，提高吸声效果，并可以降低舱室结构振动，营造良好的舱室工作环境；并且本发明结构紧凑、安装方便。具有很好的工程应用前景。 | 江苏科技大学
137 | 一种基于振动强化换热的换热装置及换热装置组 | CN201910851413.3 | 2019-09-10 | 发明授权 | F28F13/10 | F28F13/10 | 一种基于振动强化换热的换热装置，包括箱体和管道，所述箱体底部设有冷水管进口端，顶部设有冷水管出口端，右侧壁上部设有热水管进口端，右侧壁下部设有热水管出口端，箱体内左壁面上通过弹簧连接有浮动质量块，内右壁面中央设有固定块，内前后壁面上对称设有燕尾状凹槽的滑道，滑道中设有与之相配合的位移约束块；所述管道从热水进口端穿入箱体自上而下呈S型环绕至少4层至热水出口端穿出，管道左端折弯段与浮动质量块相连接，右端折弯段与固定块相连接，整根管道上间隔套装有若干共振体，位移约束块套装在第一层管道上。该装置在不增大换热面积前提下提高了换热效率，减少了材料消耗，结构紧凑，安装方便，适用于快速降温、余热回收等方面。 | 江苏科技大学
138 | 一种船用推力轴承耗能阻尼器及其装配方法 | CN201910264890.X | 2019-04-03 | 发明授权 | F16F9/22 | F16F9/22; F16F9/32; B63H23/32 | 本发明公开了一种船用推力轴承耗能阻尼器及其装配方法，包括底板、罩壳和受力块，所述底板与所述罩壳之间形成第二密封工作腔，所述第二密封工作腔内装有耗能组件和阻尼液，所述耗能组件包括第一推力活塞、第二推力活塞、活塞缸、推力连接杆以及多孔阻尼板。本发明利用阻尼液作为阻尼器的耗能介质，较好的避免了纵向振动产生的刚性碰撞，从而使得轴系更加平稳。采用模块化设计与制造，结构紧凑，压缩了推力轴承的安装空间及结构负重，更加轻量化，在提高稳定性的前提下大幅度降低了制造成本，因此经济、节能、具有更高的抑振效率和较高的参数稳定性。 | 江苏科技大学
139 | 一种振动强化换热装置及换热装置组 | CN201911079299.3 | 2019-11-07 | 发明授权 | F28F13/10 | F28F13/10 | 本发明公开了一种振动强化换热装置及换热装置组，该装置采用复合型激励方式给予换热管道一定的激励以引起换热管道的振动，同时扰动换热管道周围流体的流动，提高了换热管道的换热效率；还可以通过对装置两侧的电感线圈组内电流的通电周期、时长、大小的控制来控制换热管道的振动周期大小及振幅大小；同时脉动冲击阀周期性的、快速的将一定量的冷媒介质输送到橡胶管和中间轴的间隙空间内并通过橡胶管周围的透水孔快速流出，不断扰动换热管道周围流体的流动。本发明较其他换热装置而言，在不增大换热面积前提下提高了换热效率，减少了材料消耗，结构紧凑，安装方便，可应用于快速降温、余热回收等方面。 | 江苏科技大学
140 | 微尺度燃烧发电装置及其使用方法 | CN201911086496.8 | 2019-11-08 | 发明授权 | F23D14/02 | F23D14/02; F23D14/62; F23D14/60; H02N11/00; H02J7/32; H02J7/35; H02S10/10 | 本发明公开了一种微尺度燃烧发电装置，包括：气体混合腔、燃烧发电腔、尾能吸收腔，甲烷、氧气首先在气体混合腔混合或甲烷、氧气、氢气首先在气体混合腔混合，生成的混合气体进入燃烧发电腔中燃烧发电，燃烧发电腔排出的尾气经过尾能吸收腔将热能吸收。本发明在整体装置上增加尾能吸收腔，通过其中的热能发电机将热燃烧发电腔产生的含有大量热能的尾气进行热电转换，提高了能源的吸收率。 | 江苏科技大学
141 | 一种船用通风管道弹性复合阻振接头 | CN201910510207.6 | 2019-06-13 | 发明授权 | F16L9/21 | F16L9/21; F16L55/02; B63J2/10 | 本发明公开了一种船用通风管道弹性复合阻振接头。船用通风管道弹性复合阻振接头由法兰、环形阻振质量块、中间阻振质量块、弹性橡胶管和超细纤维层组成。弹性橡胶管一端和环形阻振质量块通过法兰和螺孔由螺栓进行连接，另一端由两个工字型弹性橡胶管相向连接，中间叠加中间阻振质量块由螺栓进行连接。弹性橡胶管和超细纤维层胶连。其中的环形阻振质量块、中间阻振质量块和弹性橡胶管可依据通风管道的实际减振要求自由组合，达到多种减振效果的目的。本发明能有效降低激励源与管路系统之间的振动传递，达到通风管道系统减振的效果。本发明应用于船舶通风管道领域。 | 江苏科技大学
142 | 一种轴流式涡轮机可变扩张比耐高温的消声扩压器 | CN202110206899.2 | 2021-02-23 | 发明授权 | F02C7/24 | F02C7/24; F02C7/00 | 本发明公开了一种轴流式涡轮机可变扩张比耐高温的消声扩压器，包括外壳和内壳，所述外壳为倒置圆台形筒状体，其底部设有用于连接的内外凸缘，所述内壳为由若干片子母板搭接围成的能张能收的倒置圆台形筒状体，其顶端设有外檐，所述内壳与所述外壳同轴心穿装在所述外壳中，其顶端外檐盖压在所述外壳的顶端端面上，其底端通过弹簧铰链固定连接在所述外壳底端设有的环形内凸缘上，所述外壳与所述内壳之间设有环形空腔，所述外壳内壁设有吸声材料，所述子母板设置有若干通孔。本发明的消声扩压器不仅能调节扩张比，能有效提升涡轮机变工况运行时的效率的同时还能改善涡轮机噪声问题。 | 江苏科技大学
143 | 一种基于声学黑洞的复合减振支撑架及其设计方法 | CN202011354374.5 | 2020-11-27 | 发明授权 | B63H21/30 | B63H21/30 | 本发明公开一种基于声学黑洞的复合减振支撑架，包括由上面板、至少2块竖直肘板构成至少一个门框型框架，框架的后侧连接有腹板，下端连有阻振体，上面板的两端自前至后分别设有一维声学黑洞楔形结构一和一维声学黑洞楔形结构二，肘板上部设有至少2个小直径二维声学黑洞一、下部设有至少2个大直径二维声学黑洞二，腹板上设有至少2个二维声学黑洞阵列，两端分别设有一维声学黑洞楔形结构三，一维声学黑洞楔形结构一，一维声学黑洞楔形结构二，二维声学黑洞结构一，二维声学黑洞结构二，一维声学黑洞楔形结构三和二维声学黑洞阵列相对应的一侧平面上分别敷设有阻尼层。本发明在支撑动力机械的同时耗散动力机械产生的振动能，达到复合减振目的。 | 江苏科技大学
144 | 一种用于膜片联轴器的减振装置及其减振方法 | CN202011208072.7 | 2020-11-03 | 发明授权 | F16D3/56 | F16D3/56; F16F15/08 | 一种用于膜片联轴器的减振装置，包括中间轴，所述中间轴为两端大直径中间小直径的套筒形结构，两端分别相继连接有中间法兰和外法兰，中间法兰与中间轴之间通过若干螺栓Ⅲ连接，中间轴的大直径孔中沿周向均布有多个动力吸振构件。所述外法兰内安置有多组膜片组，膜片组与中间法兰和外法兰通过若干螺栓Ⅰ连接。所述膜片组由多片膜片与多个减振元件相间排列并接安装，膜片组内孔套装有法兰Ⅰ，法兰Ⅰ呈阶梯状，膜片组内侧安装有挡块，法兰Ⅰ、膜片组和挡块通过若干螺栓Ⅱ连接。膜片组的放置有效增大了共振带宽，动力吸振装置轴向吸振与径向吸振并存，能承受较大载荷，减振效果增强，大大提升膜片联轴器使用寿命，满足联轴器的动力传递和结构强度。 | 江苏科技大学
145 | 一种间断肋式复合减振耗能器及其制作方法 | CN202110333311.X | 2021-03-29 | 发明授权 | F16F7/10 | F16F7/10 | 本发明公开了一种间断肋式复合减振耗能器，包括上面板、下面板，所述上面板和所述下面板之间安置有若干复合减振结构件；所述复合减振结构件包括若干耗能阻振质量结构件和若干劈尖减振支撑结构件，其中，所述耗能阻振质量结构件与劈尖减振支撑结构件的布置方式为m×n阶A矩阵形式，所述耗能阻振质量结构件(2‑2)布置在A矩阵的Aij位置，i与j同时为奇数或同时为偶数，i≤m，j≤n；所述劈尖减振支撑结构件(2‑1)布置在A矩阵的剩余位置。本发明结构科学合理，刚度大，稳定性好，断肋结构对振动能量的阻隔和衰减具有良好的抑制作用，适合于大型动力设备的隔振减振。本发明还公开了一种间断肋式复合减振耗能器的制作方法。 | 江苏科技大学
146 | 一种组合式压气机机匣结构 | CN202110355020.0 | 2021-03-31 | 发明授权 | F04D29/40 | F04D29/40; F04D27/00 | 本发明公开了一种组合式压气机机匣结构，包括机匣本体，还包括导流件，机匣本体包括间隔设置的上本体、下本体，导流件设置于两者之间，导流件包括相对间隔设置的上环体、下环体以及设置于二者之间并分别与二者连接的多个叶片组件，上环体与上本体固定，下环体与下本体固定，多个叶片组件沿周向依次分布构成闭合的环形。本发明采用导流件实现自循环机匣在轴向间隔的开闭，可以使得压气机效率因为自循环机匣补气而导致效率减小的状况有所改善；在压气机大流量工况运行时匣缝处叶片为全开状态，压气机的失速裕度因为自循环机匣的导流而增大，将不同工况下自循环机匣对压气机效率与压比的影响降低，实现压气机的自我调节。 | 江苏科技大学
147 | 一种半主动颗粒阻尼减振系统及其混合建模分析方法 | CN201410543153.0 | 2014-10-14 | 发明授权 | G06F17/50 | G06F17/50 | 本发明公开了一种半主动颗粒阻尼振动系统及其混合建模分析方法，所述系统由半主动颗粒阻尼器、振动结构、螺栓和振动响应监测控制装置组成，所述振动响应监测控制装置由加速度传感器、DSP控制器、恒流源电路和直流电源组成，所述半主动颗粒阻尼器通过所述螺栓安装在所述振动结构上，所述加速度传感器设置在所述振动结构并与所述DSP控制器相连接，所述的直流电源通过恒流源电路为所述半主动颗粒阻尼器和所述DSP控制器供电。所述方法是，在考虑半主动颗粒阻尼振动系统磁场力的同时，充分利用有限元法和离散元法的优点，发挥出有限元法计算连续结构响应的优势和离散元法计算离散元的特长，从而实现快速分析的目的。 | 江苏科技大学
148 | 一种局域共振浮筏筏体隔振装置 | CN201910078461.3 | 2019-01-28 | 发明授权 | B63H21/30 | B63H21/30 | 本发明公开一种局域共振浮筏筏体隔振装置，包括浮筏筏体和对称设置在浮筏筏体上的若干局域共振单元。所述局域共振单元由钢结构、橡胶体、工字型梁和倒T字型梁构成；所述钢结构的一侧依次设有截面形状为倒T字形的倒T字型梁和截面形状为工字形的工字型梁；所述倒T字型梁和工字型梁均整体嵌入橡胶体内；所述工字型梁下端突出于橡胶体，且与橡胶体紧密贴合；所述倒T字型梁和工字型梁之间设有间隙H；所述局域共振单元通过工字型梁与浮筏筏体固定连接。本发明局域共振单元部分为橡胶结构，利用局域共振带隙特性使某些频率范围的弹性波无法在结构中传播，能够在低频段获得较宽的隔振带隙，能有效地提高浮筏隔振系统的隔振性能。 | 江苏科技大学
191 | 双热源船用热泵热水器及其控制方法 | CN201310245022.X | 2013-06-19 | 发明授权 | F24H4/04 | F24H4/04; F24H9/20; F25B41/04; F25B41/06 | 本发明涉及一种船舶上使用热泵技术，特别是涉及一种双热源船用热泵热水器及其控制方法。所述热水器包括制冷剂回路、生活用水回路、海水回路和电控箱。所述方法将空气源热泵与海水源热泵有机的结合起来，通过恰当的控制方法切换蒸发器。本发明不但能够充分利用空气能，同时还充分利用船舶工作环境水源充足的条件，既能有效的克服船舶在寒冷地区或寒冷的季节航行时期空气源热泵制备热水困难的缺点，又能合理利用海水热量，进而达到降低制备热水耗电量的目的。 | 江苏科技大学
192 | 一种LNG动力船空调制冷/供热系统 | CN201510172634.X | 2015-04-13 | 发明授权 | F24F5/00 | F24F5/00; F24F13/30 | 本发明公开了一种LNG动力船空调制冷/供热系统，包括LNG汽化回路，冰蓄冷循环回路，热回收回路以及海水回路。夏季时，利用两级冷媒冷能传递的方式，将LNG动力船舶运行时LNG汽化产生的冷能回收并储存在蓄冷蓄热装置中，作为空调系统的冷源，满足船舶舱室供冷需求；冬季时，将汽化后的LNG进入船舶主机动力系统燃烧后产生的大量余热回收利用，作为空调系统的热源，满足船舶舱室供暖需求。本发明利用LNG汽化时产生的冷量及燃烧时释放的热量作为空调系统的冷热源，不仅解决了船舶舱室的冷热需求，节省了船舶空调系统制冷机组的大量投资，同时也解决了LNG汽化量和用冷/热量不匹配，汽化时间与用冷/热时间不同步的技术瓶颈。 | 江苏科技大学
193 | 一种船用LNG汽化与空调集成系统及控制方法 | CN201610228750.3 | 2016-04-13 | 发明授权 | F24F5/00 | F24F5/00; F25B27/00 | 本发明公开了一种船用LNG汽化与空调集成系统及控制方法，所述系统包括LNG汽化回路、船舶主辅机缸套冷却水回路及船舶空调回路，所述控制方法是：利用LNG在船舶主辅机动力系统燃烧时释放的大量热量作为LNG汽化及空调回路的热源，将LNG汽化过程产生的大量冷能作为空调回路的冷源，并以船舶主辅机缸套冷却水作为能量载体，实现船用LNG汽化与空调系统的集成运行，满足船舶航行及空调系统对动力的需求。本发明充分利用LNG在汽化时产生的冷能及燃烧时释放的热量，解决了LNG汽化问题，满足了船舶空调制冷和制热需求，突破LNG汽化量与空调需冷量不匹配和LNG汽化时间与用冷时间不同步的技术瓶颈，提出了一种低能耗、低排放和高能效的LNG动力船舶空调系统。 | 江苏科技大学
194 | 一种高热流密度电子器件散热装置及使用方法 | CN201810324435.X | 2018-04-12 | 发明授权 | H05K7/20 | H05K7/20 | 本发明公开一种高热流密度电子器件散热装置，包括底板和设在所述底板上的顶板，所述底板下端面设有热源嵌入腔，上端面设有微结构表面，所述顶板与所述底板之间形成封闭性蒸发腔体，所述顶板上设有若干根热管，所述热管的顶端封闭，其内部腔体与所述蒸发腔体连通，共同构成蒸发冷凝腔体，所述顶板上还安装有筒形冷却缸套，所述冷却缸套内壁与所述热管外壁以及所述顶板上表面形成冷却水腔体，所述冷却缸套上设有冷却水进口和冷却水出口，所述热管外壁与所述冷却缸套之间设有若干用于改变冷却水流向的折流板。本发明的散热装置结构简单，制造成本低，且尺寸大小可根据电子器件形状尺寸相应的同比例放大或缩小，具有良好的普适性。 | 江苏科技大学
195 | 一种LNG动力船双动力供给与推进系统及工作方法 | CN201810419792.4 | 2018-05-04 | 发明授权 | B63H21/20 | B63H21/20 | 本发明公开了一种LNG动力船双动力供给与推进系统及工作方法，其系统包括LNG动力供给子系统、电力动力供给子系统。本发明将LNG通过增压泵增压至超临界压力后，利用海水和船舶主机缸套冷却水为热源将LNG加热成为超高压和高温天然气在透平内膨胀做功，驱动发电机进行发电作为船舶航行动力之一；同时，在透平内膨胀后的天然气进入船舶主机系统燃烧作为船舶航行的另一动力，使LNG动力船可以根据不同的航行工况选择电力驱动或燃气驱动。本发明充分利用海水和LNG燃烧后释放的废热作为LNG再气化和透平发电的热源，不仅进一步地提升了LNG冷能和热能的利用效率，同时显著地减少了传统LNG动力船在航行时向环境排放的冷能和热能，最大限度地保护海洋和大气环境。 | 江苏科技大学
196 | 一种BOG再液化与LNG再气化集成系统及工作方法 | CN201910034563.5 | 2019-01-15 | 发明授权 | F17D1/08 | F17D1/08; F17D3/01 | 发明公开了一种BOG再液化与LNG再气化集成系统，包括BOG再液化子系统、LNG再气化子系统和中间介质循环子系统。其中，BOG再液化子系统与中间介质循环子系统通过第二换热器进行热量交换；中间介质循环子系统与LNG再气化子系统通过第一换热器进行热量交换；BOG再液化子系统与LNG再气化子系统通过LNG储液罐相连接。本发明将LNG气化时放出的冷量由中间介质循环子系统转移用于BOG再液化，实现能量有效利用，达到节能效果。本发明适用于同时进行BOG再液化与LNG气化使用，也可进行LNG气化单独使用，具有较好的工程价值。本发明还公开了一种BOG再液化与LNG再气化集成系统的工作方法。 | 江苏科技大学
197 | 一种LNG再气化与液态空气制备系统及工作方法 | CN201910034566.9 | 2019-01-15 | 发明授权 | F17C7/04 | F17C7/04; F17C13/00 | 本发明公开了一种LNG再气化与液态空气制备系统，包括LNG再气化子系统、空气液化子系统和再热子系统。其中LNG再气化子系统与空气液化子系统通过LNG气化器进行热交换，LNG再气化子系统与再热子系统通过换热器进行热交换。LNG再气化子系统包括依次连接的储液罐、潜液泵、出液阀、LNG气化器和换热器等组成；空气液化子系统包括依次连接的空气净化器、压缩机组、LNG气化器和气液分离器等组成；再热子系统包括依次连接的压缩机组、循环泵和换热器组成。本发明利用液态空气制备过程来回收以及储存LNG再气化过程中所释放冷能，减少了LNG再气化过程中能源的浪费。本发明还公开了一种LNG再气化与液态空气制备系统的工作方法。 | 江苏科技大学
198 | 一种LNG动力船LNG再气化及淡水制备系统及方法 | CN201810831956.4 | 2018-07-26 | 发明授权 | C02F1/22 | C02F1/22; C02F1/06; C02F1/16; B63J1/00; C02F103/08 | 本发明公开了一种LNG动力船LNG再气化及淡水制备系统及方法，系统包括LNG再气化系统、淡水制备系统。所述LNG再气化系统，依次由储液罐、增压泵、低温换热器、冷凝换热器、主机的燃料进口m通过管道连通构成；所述淡水制备系统，包括冷冻法制淡水系统，闪蒸法制淡水系统和蒸发法制淡水系统。本发明将LNG再气化及NG燃烧后余热回收过程与海水制备淡水过程有机结合，利用LNG再气化过程中释放的冷能和再气化后NG燃烧释放的热能制备淡水，实现了LNG能量的梯级及综合利用，最大限度地减少了LNG动力船排放的冷能和热能对环境的污染，大幅地提高了LNG动力船能量综合利用效率。 | 江苏科技大学
199 | 一种LNG动力豪华邮轮垃圾处理系统及方法 | CN202010063808.X | 2020-01-20 | 发明授权 | F17C9/02 | F17C9/02; F17C13/00; F17D1/14; F17D1/08; F17D1/02; F17D3/01; B09B3/00; B09B5/00; F26B5/04 | 本发明公开了一种LNG动力豪华邮轮垃圾处理系统，包括LNG再气化系统、缸套水循环系统与垃圾处理系统。将LNG动力豪华邮轮中LNG气化时释放出的冷量用于垃圾冷冻；将LNG在船舶主辅机燃烧室燃烧后释放的余热利用于垃圾的低温干燥。通过以上手段实现LNG动力豪华邮轮上生活垃圾的冷冻粉碎干燥处理，可有效避免垃圾污染。本发明将LNG动力豪华邮轮LNG再气化产生的废冷能与邮轮主辅机燃烧室的废热能充分用于垃圾冷冻与干燥处理，不仅解决了LNG动力豪华邮轮垃圾处理需求，减少了垃圾处理费用，而且提高了豪华游轮上的能量利用率。本发明还公开了一种LNG动力豪华邮轮垃圾处理系统的工作方法。 | 江苏科技大学
200 | 一种可视化池沸腾实验系统及其工作方法 | CN202110425357.4 | 2021-04-20 | 发明授权 | G01N25/08 | G01N25/08; G01N25/20 | 本发明公开了一种可视化池沸腾实验系统及其工作方法，实验系统包括池沸腾子系统、冷却循环子系统、数据采集子系统。本发明适用于不同压力下多种液体工质的可视化沸腾实验，不仅能够直接观察到测试底板上各阶段的沸腾现象，并通过高速摄像机获得气泡生成、长大、合并和脱离过程的动力学参数，而且还可以有效排除沸腾池液位高度变化对池沸腾气泡动力性能的干扰，从而为池沸腾换热的气泡动力学实验研究提供了一种可靠的技术手段，同时本发明还公开了一种可视化池沸腾实验系统的工作方法。 | 江苏科技大学
6 | 一种用于贝类育苗的微藻复合活体饵料及其生产方法 | CN201510184003.X | 2015-04-20 | 发明授权 | A23K50/80 | A23K50/80; A23K10/30 | 本发明公开了一种用于贝类育苗的微藻复合活体饵料及其生产方法，微藻复合活体饵料是由以下微藻藻种经培养后按细胞个数比例混合的微藻藻液组成：牟氏角毛藻15％‑20％、颗石藻20％‑25％、球等鞭金藻5％‑10％、雨生红球藻15％‑20％、蛋白核小球藻25％‑30％和亚心形扁藻10％‑15％，且总密度为1×105‑5×105个细胞/mL。生产方法如下：(1)利用光生物反应器对微藻藻种分别进行培养，获得培养密度为1×109‑5×1010个细胞/mL的微藻藻液；(2)将微藻藻液按细胞个数比例配制成微藻复合活体饵料，获得总密度为1×105‑5×105个细胞/mL的微藻复合活体饵料。本申请将多种微藻细胞制成复合活体饵料，营养均衡，可有效提高贝类幼苗的成活率，并降低其发病率。 | 江苏科技大学
7 | 一种用于鱼类育苗的微藻复合活体饵料及其生产方法 | CN201510187502.4 | 2015-04-20 | 发明授权 | A23K50/80 | A23K50/80; A23K10/16 | 本发明公开了一种用于鱼类育苗的微藻复合活体饵料及其生产方法，微藻复合活体饵料是由以下微藻藻种经培养后按细胞个数比例混合的微藻藻液组成：牟氏角毛藻10％～15％、三角褐指藻15％～20％、球等鞭金藻10％～15％、雨生红球藻10％～15％、蛋白核小球藻30％～35％和巴夫藻15％～20％，且总密度为1.2×105～5.8×105个细胞/mL。生产方法如下：(1)利用光生物反应器对微藻藻种分别进行培养，获得培养密度为1.1×109～5.6×1010个细胞/mL的微藻藻液；(2)将微藻藻液按细胞个数比例配制成微藻复合活体饵料，获得总密度为1.2×105～5.8×105个细胞/mL的微藻复合活体饵料。本申请将多种微藻细胞制成复合活体饵料，营养均衡，可提高鱼类育苗的成活率，并降低其发病率。 | 江苏科技大学
9 | 一种利用缫丝废水提高微藻生长速度及蛋白质含量的方法 | CN201811416938.6 | 2018-11-26 | 发明授权 | C12N1/12 | C12N1/12; C12P21/00; C02F3/32; C12R1/89 | 本发明公开了一种利用缫丝废水提高微藻生长速度及蛋白质含量的方法，主要包括以下步骤：(1)将微藻藻种置于BG11培养液中进行富集培养，当微藻细胞密度达到1×108～9×108个细胞/mL时，获得微藻种子液；(2)将步骤(1)获得的微藻种子液按0.8～1.5％的体积比例接种到不同浓度的缫丝废水中，形成微藻培养物；(3)将步骤(2)制得的微藻培养物置于光照摇床上培养16～24天。本发明所提供的方法，不仅可以明显提高微藻细胞的生长速度，还可显著提高微藻细胞内的蛋白质含量。此外，本发明可显著降低微藻规模化培养的生产成本，并易于实现工业化操作。 | 江苏科技大学
10 | 一种桑椹的保鲜方法 | CN201510232476.2 | 2015-05-08 | 发明授权 | A23B7/152 | A23B7/152 | 本发明公开了一种 桑椹的保鲜方法，复合保鲜剂是由每立方米保鲜盒1g 1‑MCP以及12g ClO2组成。保鲜方法是：(1)测量并计算保鲜盒的体积，按照每立方米保鲜盒投入1g 1‑MCP、12g ClO2的比例称量保鲜剂并放入带塞试管中，同时在盛装1‑MCP的试管中按1 : 6的比例加入温水；(2)挑选新鲜桑椹，装到塑料保鲜盒内；(3)打开试管的活塞，然后加盖密封保存，保鲜盒内充满1‑MCP与温水反应产生的气体和ClO2与空气中的水分反应产生的气体，可延长桑椹保鲜期3天以上。该方法操作简单，安全可靠，不仅起到较好的保鲜效果，还有利于维持果实的营养品质。 | 江苏科技大学
12 | 甲基-β-环糊精在扩大家蚕核型多角体病毒宿主域中的应用 | CN201610384217.6 | 2016-06-01 | 发明授权 | C12N7/00 | C12N7/00 | 甲基‑β‑环糊精在扩大家蚕核型多角体病毒宿主域中的应用，用含有一定浓度MβCD处理BmNPV非宿主细胞后，能显著的提高BmNPV感染非宿主昆虫细胞效率，使BmNPV可在非宿主细胞中复制扩增，产生有感染性的病毒粒子及多角体，而对照细胞BmNPV则完全不能复制，更观察不到多角体的产生。本发明解决了BmNPV宿主域狭窄的问题，能使BmNPV在非宿主细胞复制，高效感染非宿主细胞，产生多角体。同时也可改善杆状病毒作为生物杀虫剂宿主范围窄，杀虫速度慢等缺点，还可促进昆虫杆状病毒与宿主细胞相互作用、杆状病毒受体以及杆状病毒入侵宿主的机制等研究的发展。 | 江苏科技大学
13 | 一种延长家蚕感染核型多角体病毒死亡时间的方法及其重组杆状病毒和应用 | CN201910521066.8 | 2019-06-17 | 发明授权 | C12N15/866 | C12N15/866; C12N5/10; C12N7/01 | 本发明公开了一种延长家蚕感染核型多角体病毒死亡时间的方法及其重组杆状病毒和应用，该方法敲除家蚕核型多角体病毒的gp64基因，在此基础上回复截短了18个氨基酸的gp64基因，构建的重组病毒半数致死时间较对照延长了32小时，达到显著差异，但是重组病毒的一步生长曲线和对照没有显著差异。本发明制备用于延长家蚕感染核型多角体病毒死亡时间的重组杆状病毒，可以有效延迟感染家蚕幼虫的死亡时间，不影响病毒的增值。本发明的重组杆状病毒为利用家蚕杆状病毒表达系统在虫体内制备外源蛋白提供了更长时间。本发明提供的方法简单明了，易于理解、操作简单易行，效率高。 | 江苏科技大学
14 | 甲基-β-环糊精在提高杆状病毒外源蛋白表达量中的应用 | CN201610383426.9 | 2016-06-01 | 发明授权 | C12N15/866 | C12N15/866 | 甲基‑β‑环糊精在提高杆状病毒外源蛋白表达量中的应用，本发明用一定浓度MβCD孵育用于表达外源蛋白的细胞，能显著的提高昆虫杆状病毒感染效率并提高外源蛋白的表达量。本发明可明显改善杆状病毒表达系统的表达效率，同时MβCD本身易溶于水和有机溶剂，已经广泛的应用于药品和食品行业，具有良好安全性，因此应用杆状病毒表达药用蛋白同样可以应用本方法。本发明提供的方法容易理解，操作简单易行，效果明显。 | 江苏科技大学
15 | 利用酶膜反应器连续制备蚕蛹蛋白抗氧化肽的方法 | CN201310137894.4 | 2013-04-19 | 发明授权 | C12P21/06 | C12P21/06; C07K1/34 | 利用酶膜反应器连续制备蚕蛹蛋白抗氧化肽的方法，先将蚕蛹蛋白用蒸馏水配制成悬浮液，利用均质机均质后，与内切酶一起加入到酶膜反应器中进行连续制备抗氧化肽，酶解产物溶液透过超滤膜，未完全反应的蚕蛹蛋白和内切酶被截留后重新流至反应罐中继续反应，透过超滤膜的酶解产物透过液被收集，经浓缩后喷雾干燥，即得到粉末状蚕蛹蛋白抗氧化肽产品。本发明所得到的蚕蛹蛋白抗氧化肽具有良好的活性，其清除DPPH自由基的IC50为0.9-1.6mg/mL，清除羟自由基能力的IC50为0.2-0.6mg/mL，螯合Fe2+能力的IC50为1.4-2.7mg/mL。 | 江苏科技大学
16 | 利用超声波-离子液体耦合制备蚕蛹源ACE抑制肽的方法 | CN201310481430.5 | 2013-10-15 | 发明授权 | C12P21/06 | C12P21/06 | 利用超声波-离子液体耦合制备蚕蛹源ACE抑制肽的方法，步骤为：将蚕蛹蛋白用蒸馏水配制成悬浮液，然后与等体积离子液体混合加入到烧杯中，将超声波探头浸入水相中进行超声波-离子液体耦合处理，处理结束后，离心，收集蚕蛹蛋白和回收离子液体，收集的蚕蛹蛋白先用蒸馏水洗涤再离心，以除去残留离子液体，预处理好的蚕蛹蛋白采用酶法制备得到ACE抑制肽。利用超声波-离子液体耦合制备蚕蛹源ACE抑制肽，与未处理相比，显著提高了ACE抑制肽的活性，活性提高了34％－54％。 | 江苏科技大学
17 | 一种富集桑叶中GABA的方法 | CN201510357080.0 | 2015-06-25 | 发明授权 | C12P13/00 | C12P13/00; C12R1/645 | 本发明涉及一种富集桑叶中GABA的方法，是将灵芝菌经PDA平板培养基活化后，转接到PDA液体培养基中培养至菌种开始长出菌球，用作发酵种子；按照1体积％‑3体积％的接种量将培养出来的菌种接种于桑叶培养基中，经过震荡、恒温发酵，得到高GABA含量的桑叶灵芝菌发酵液。所述的桑叶培养基包括1质量％‑5质量％桑叶粉，0.1‑0.5mg/100mL氯化钙, pH为6‑8的PDA液体培养基。本发明操作简便、产量高、无污染、易于分离纯化。所得高GABA含量的桑叶发酵液可以进一步开发成功能食品，兼具防治老年疾病和精神疾病的药理学功能，具有较高的应用价值。 | 江苏科技大学
18 | 一种抗浓核病家蚕的选育方法 | CN202011367023.8 | 2020-11-27 | 发明授权 | C12N15/00 | C12N15/00 | 本发明公开了一种抗浓核病家蚕的选育方法，F1代：确定Bmnsd‑Z靶点并构建含sgRNA质粒pXL[IE1‑DsRed‑U6‑sgRNA]，导入家蚕体内；F2代：将带有质粒F1代自交，筛选红色荧光个体，获得F2代阳性个体；F3代：F2代与表达Cas9蛋白品系家蚕杂交得到双荧光后代，通过对浓核病抗病能力以及基因组鉴定进行初筛选，确定F3代阳性个体；F4代：F3代自交筛选无荧光个体并再次进行基因组和抗病能力的鉴定，确定具有抗浓核病能力无荧光的目标品系；F5代：F4代中选出的目标品系与Js品种进行杂交，将抗性基因导入受体品种中培育。培育得到对浓核病具有抗性且可以用于生产的家蚕。 | 江苏科技大学
19 | 一种燃油脱硫方法 | CN201210159879.5 | 2012-05-21 | 发明授权 | C10G21/06 | C10G21/06; C10G21/28; C10G25/00; C10G25/12 | 本发明提供了一种燃油脱硫方法，包括：步骤一脱硫耦合物的制备：将离子液体与活性炭均匀混合，即得脱硫耦合物；步骤二脱硫：在待脱硫的燃油中加入脱硫耦合物，恒温搅拌脱硫，静置分层，取上层清液即为脱硫后燃油，下层为吸附硫化物的脱硫耦合物。本发明提供的一种燃油脱硫方法脱硫效率高、成本低，绿色环保，适于工业应用。 | 江苏科技大学
20 | 一种磁性纳米氧化石墨烯及其制备方法和应用 | CN201310372619.0 | 2013-08-23 | 发明授权 | B01J23/745 | B01J23/745; B82Y30/00; B82Y40/00; C11C3/10; C10L1/02 | 本发明公开了一种磁性纳米氧化石墨烯的制备方法，包括以下步骤制备而成：1)采用改进的Hummers法制备氧化石墨烯；2)采用水热法在pH&gt; 9的碱性环境中将四氧化三铁纳米粒子负载到步骤1)制备的氧化石墨烯表面制备磁性纳米氧化石墨烯。本发明还公开了该磁性纳米氧化石墨烯及其在制备生物柴油方面的应用。本发明利用磁性纳米氧化石墨烯催化合成生物柴油的新方法，磁性氧化石墨烯分散度高，催化效率高，催化过程环保。无腐蚀性的催化剂，具有优良的催化性能，符合节能减排的需要。 | 江苏科技大学
21 | 一种制备秸秆活性酚酸的方法 | CN201410752308.1 | 2014-12-10 | 发明授权 | C07C65/03 | C07C65/03; C07C65/21; C07C59/64; C07C51/00 | 本发明公开了一种制备秸秆活性酚酸的方法，包括如下步骤：(1)将秸秆与离子液体混合、加热、搅拌，使秸秆溶解于离子液体中；(2)过滤得上清液和下层固体物质，其中，上清液加水稀释，下层固体物质用水洗涤得到洗涤液，合并该上清液和洗涤液；(3)利用树脂吸附所述上清液和洗涤液中的酚酸，然后减压蒸馏、冷冻干燥获得秸秆活性酚酸。利用离子液体作处理剂和催化剂，高选择性、高收率地将秸秆中的木质素成分转化生成酚酸类活性物质；同时，使用过的离子液体经纯化后可循环利用，绿色环保；另外，本发明主要利用秸秆废弃物制备活性酚酸，变废为宝，是一类具有应用潜力的生产方法。 | 江苏科技大学
22 | 一种用离子液体和修饰剂处理后的秸秆制备纤维素酶固定化载体的方法 | CN201310674394.4 | 2013-12-11 | 发明授权 | C12N11/12 | C12N11/12 | 本发明公开了一种用离子液体和修饰剂处理后的秸秆制备纤维素酶固定化载体的方法，包括如下步骤：秸秆的预处理、秸秆的修饰以及载体干燥成型。本发明的优点为：1、采用离子液体和修饰剂修饰秸秆得到的纤维素材料来制备酶固定化载体，处理过程绿色环保、无污染、操作条件温和、处理工艺简易可行，且处理后的离子液体和修饰剂可以完全回收，可大大降低载体的生产成本。2、通过本发明方法制备得到的固定化酶载体上的酶吸附率高、稳定性高，提高了酶的催化活性。3、本发明方法制备的酶固定化载体可以重复使用多次，仍能保持较高的酶活性。 | 江苏科技大学
23 | 一种纳米微晶纤维素的制备方法 | CN201310674258.5 | 2013-12-11 | 发明授权 | C08B15/02 | C08B15/02; C08B15/00 | 本发明公开了一种纳米微晶纤维素的制备方法，包括如下步骤：(1)用N 甲基吗啉 N 氧化物和离子液体处理微晶纤维素；(2)回收处理剂。本发明的优点为：以微晶纤维素为原料，而微晶纤维素可从植物中提取，不仅来源广泛，而且大大提高了天然植物纤维的利用率；耦合使用N 甲基吗啉 N 氧化物与离子液体，处理得到片段化的纳米微晶纤维素；N 甲基吗啉 N 氧化物与离子液体处理后均可回收再利用，降低纳米微晶纤维素的生产成本；纳米微晶纤维素的制备过程简单易行、绿色环保，不存在设备腐蚀或环境污染等问题。 | 江苏科技大学
24 | 一种纤维素与壳聚糖杂纤维的制备方法 | CN201510686216.2 | 2015-10-20 | 发明授权 | D01F8/02 | D01F8/02; D01F8/18; C08L1/28; C08L5/08; C02F1/28 | 本发明公开了一种纤维素与壳聚糖杂纤维的制备方法，包括如下步骤：(1)取纤维素烘干、粉碎获得纤维素粉末；取纤维素粉末与酸性离子液体混合液，保温，加入羧基化试剂，搅拌加热处理；(2)取壳聚糖与酸性离子液体混合液，混合均匀，加热处理；(3)将步骤(1)和(2)获得的产物进行混合，加热搅拌均匀反应；(4)将获得的样品，加入再生试剂洗涤除去酸性离子液体混合液等液体试剂，固体经过干燥获得杂纤维。本发明获得的杂纤维具有保水性好和热稳定性高，抗菌，环保的特点，具有透气、保湿、多孔等特性。反应物在反应过程中稳定，不产生副产物。在药物载体、酶承载物、吸附物等领域具有广阔的应用前景。 | 江苏科技大学
25 | 一种蚕桑纤维材料的制备方法 | CN201510686217.7 | 2015-10-20 | 发明授权 | D01F8/02 | D01F8/02 | 本发明公开了一种蚕桑纤维材料的制备方法，包括如下步骤：(1)取桑枝烘干、粉碎获得桑枝粉末；取桑枝粉末与离子液体混合液，保温，加入添加剂，搅拌加热处理；(2)取脱胶的蚕丝纤维与离子液体混合液，混合均匀，加热处理；(3)将步骤(1)和(2)获得的产物进行混合，加热搅拌均匀反应；(4)将获得的样品，加入再生试剂洗涤，固体经过干燥获得蚕桑纤维。本发明获得的蚕桑纤维具有保水性好和热稳定性高，抗菌、环保的特点，在物理性质方面纤维兼具桑纤维的刚性和蚕丝纤维的柔韧性；生物性能方面，兼具蚕丝纤维的丝滑、柔韧等特性和桑纤维的透气、保湿等特性，无过敏原、无免疫反应，性能优于桑纤维和蚕丝纤维。 | 江苏科技大学
26 | 离子液体中接枝改性桑纤维与竹纤维的桑竹复合纤维及其制备方法 | CN201610020968.X | 2016-01-13 | 发明授权 | D01F8/02 | D01F8/02; D01C1/00 | 本发明公开了一种离子液体中接枝改性桑纤维与竹纤维的桑竹复合纤维及其制备方法，包括以下步骤：首先超声辅助NaOH处理桑纤维与竹纤维，然后再分别溶于离子液体中进行恒温反应得到桑纤维溶液和竹纤维溶液，最后在离子液体中制备桑竹复合纤维，得到桑竹复合纤维。本发明的制备方法以离子液体为溶剂，将桑枝、竹枝废弃物转化为高价值的优质桑竹复合纤维，方法绿色环保、方法简单、操作方便和制备效率高。 | 江苏科技大学
27 | 一种离子液体介质中复合纤维的制备方法 | CN201610058920.8 | 2016-01-28 | 发明授权 | D01F8/02 | D01F8/02; D06M13/352; D06M101/06; D06M101/12 | 本发明公开了一种离子液体介质中复合纤维的制备方法，包括以下步骤：(1)在离子液体与硝酸和NaNO2组成的氧化体系中将纤维素氧化成羧基纤维素，并制备其溶液；(2)蚕茧经煮碱脱胶、LiBr溶解、透析及真空冷冻干燥后得到丝素蛋白，然后在离子液体中制备丝素蛋白溶液；(3)离子液体中羧基纤维素接枝丝素蛋白制备得到复合纤维。本发明以离子液体为溶剂，以纤维素材料和蚕茧为原料，采用酰胺反应的化学原理，制备工艺简单，反应绿色环保无污染，离子液体溶剂可经过旋蒸干燥回收再利用，回收率达98％。此反应体系只需恒温反应1‑2h，纤维素材料的接枝率最高达21％，复合纤维力学性能、抗皱能力、耐磨性能及吸湿性能优良、可降解、可再生。 | 江苏科技大学
28 | 桑枝皮纤维丝素蛋白多层复合膜及其制备方法 | CN201710820568.1 | 2017-09-13 | 发明授权 | B32B9/02 | B32B9/02; B32B9/04; B32B33/00; B32B37/00; C08J5/18; C08L1/02; C08L1/04; C08L87/00; C08L89/00; C08G81/00; C08B15/04 | 本发明公开了一种桑枝皮纤维丝素蛋白多层复合膜的制备方法，包括如下制备步骤：包括如下步骤：(1)桑枝皮纤维初步分离；(2)桑枝皮纤维含量纯度鉴定；(3)桑枝皮纤维的改性；(4)桑枝皮纤维的接枝；(5)单层膜的制备；(6)多层膜的制备。本发明制备的桑枝皮纤维丝素蛋白多层复合膜不仅解决了当前复合膜单纯物理混合的问题，而且具有吸水保湿性能好，热稳定性高，结晶度降低，力学性能提高等特点。 | 江苏科技大学
29 | 一种桑纤维来源的纳米微晶纤维素的制备方法 | CN201811367823.2 | 2018-11-16 | 发明授权 | C08B15/02 | C08B15/02 | 本发明公开了一种桑纤维来源的纳米微晶纤维素的制备方法，主要制备步骤为：桑枝的预处理‑桑纤维颗粒的制备‑纳米微晶纤维素溶液的制备‑纳米微晶纤维素的制备。本发明公开的制备方法是采用桑枝生物质废弃物为原料，整合物理化学方法(离子液体处理)和仿酶处理两类方法完成整个工艺过程，过程中使用的处理剂都可以回收重复利用，工艺过程绿色高效，制备纳米微晶纤维素的时间减少50%以上。 | 江苏科技大学
30 | 一种固相微萃取涂层制备方法 | CN201811388012.0 | 2018-11-20 | 发明授权 | G01N1/28 | G01N1/28 | 本发明公开了一种固相微萃取涂层制备方法，包括如下步骤：向离子液体水溶液中加秸秆和生物酶，反应完成后，加入酸性离子液体和DMSO的混合溶液，加热，得秸秆溶液；向离子液体中加石墨粉，超声波预处理，加入硫酸和高锰酸钾，再次超声波处理，通入氧气，离心，洗涤沉淀后干燥获得氧化石墨烯，将其加到酸性离子液体中，再加入1‑甲基咪唑、N‑甲基吡啶或者吡咯烷酮，加热后获得氧化石墨烯衍生物；将秸秆溶液和氧化石墨烯衍生物混合加热得溶胶溶液；取萃取纤维，使其形成粗糙表面，有机溶剂洗涤，超声、干燥后浸入到溶胶溶液中，再浸入极性溶剂中，干燥。本发明具有生物兼容性好，富集能力强，萃取涂层稳定、寿命长等优势。 | 江苏科技大学
31 | 一种固相微萃取材料的制备方法 | CN201811367960.6 | 2018-11-16 | 发明授权 | B01J20/281 | B01J20/281; B01D15/26 | 本发明公开了一种固相微萃取材料的制备方法，以天然短纤维桑枝为原料，结合离子液体处理、酶部分处理的组合处理工艺制备。主要制备步骤包括桑皮预处理‑桑皮纤维溶液的制备‑纤维素衍生物的制备‑涂层溶液的制备‑材料的制备。利用本发明公开的方法制备的固相微萃取材料具有机械强度高、萃取涂层稳定、富集能力强、寿命长等特点，可用于食品、环境、药物及生化等样品中痕量组分的富集分析，具有较好的应用潜力。 | 江苏科技大学
32 | 一种桑纤维复合立体油水分离膜的制备方法 | CN202110200949.6 | 2021-02-23 | 发明授权 | B01D17/022 | B01D17/022; B01D69/12 | 本发明公开了一种桑纤维复合立体油水分离膜的制备方法，属于膜技术领域，包括如下制备步骤：包括如下步骤：(1)制备桑纤维；(2)桑纤维的处理和改性：采用酶部分处理、离子液体混合液处理；(3)单层膜的制备：加入交联试剂、疏水试剂和引发剂、干燥成型获得成型的疏水亲油单层膜；(4)立体多层膜的制备：根据应用需要，采用离子液体复合交联剂，将单层膜制备成多层立体复合膜。本发明的有益效果为：为生物质废弃物的资源化利用提供新途径。具有效率高、环境友好等诸多优点，提高了膜的空间维度和接触面积，解决了膜使用过程中机械性能差的问题。 | 江苏科技大学
34 | 用于高效筛选无外源DNA的基因编辑作物的病毒载体及其构建方法和应用 | CN202010217689.9 | 2020-03-25 | 发明授权 | C12N15/82 | C12N15/82; C12N15/113; C12N9/22; C12N15/66; A01H5/00; A01H6/82 | 本发明提供了一种用于高效筛选无外源DNA的基因编辑作物的病毒载体及其构建方法和应用，涉及植物基因编辑技术领域；将特异靶向PDS基因的一段sgRNA插入到TRV2载体中。不含有Cas9外源基因的T1代植株中，由于没有Cas9的切割，叶片仍保持正常的绿色；由此，依据叶片颜色的变化，就可以直观高效地分离出在T1代具有遗传突变的不含Cas9的番茄植株。本发明所述方法可以在T1代中高效筛选已完成目标基因编辑的无转基因植物(效率达80％以上)，省时省力，这将对基础研究和作物改良的基因组编辑技术产生积极影响。 | 江苏科技大学
35 | 一种可进行植物多基因编辑的病毒载体及其构建方法和应用 | CN202010217461.X | 2020-03-25 | 发明授权 | C12N15/83 | C12N15/83; A01H5/00; A01H5/10; A01H6/82; C12Q1/6895 | 本发明提供了一种可进行植物多基因编辑的病毒载体及其构建方法和应用，涉及植物基因编辑技术领域；将tRNA、sgRNA依次连接构成单元序列，连接载体pCE2；使用“金门”克隆方法，将靶标基因的靶序列插入到每个单元序列的tRNA与sgRNA之间，并且多个所述单元序列串联排列，此串联序列插入到TRV2病毒载体中，TRV侵染过量表达Cas9蛋白的植株后，组装有不同目标靶序列的tRNA‑sgRNA表达序列单元获得转录，完成多基因编辑过程，可实现多个基因的编辑或者根据目标进行不同基因的组合编辑。本方法使植株中能翻译成正常蛋白序列的mRNA表达量更低、基因沉默表型更稳定，且可同时精确靶向敲除多个基因。 | 江苏科技大学
36 | 一种TRV2病毒载体及其在突变基因文库中的应用 | CN202010217452.0 | 2020-03-25 | 发明授权 | C12N15/82 | C12N15/82; C12N15/54; C40B50/06; A01H5/00; A01H6/82 | 本发明提供了一种TRV2病毒载体及其在突变基因文库中的应用，涉及植物蛋白和植物抗除草剂领域；本发明利用TRV2病毒载体构建得到了突变基因文库，同时结合除草剂筛选和病毒侵染两种高效的方式，获得突变体的效率更高。本发明所述突变文库具有更大的灵活性和目标性，也更易于鉴定突变体的突变位点。本发明利用ALS突变型蛋白易于用除草剂筛选的特点，进行突变植株的筛选，将收获的种子催芽、播种后，喷洒除草剂，发生CCA→CTT形式基因突变的幼苗具有除草剂耐受性，可以存活，并且其文库gRNA的靶标基因也以相同的概率发生了突变；收获有除草剂耐受性植株的种子，并自交进行基因型分离，可获得大量的番茄纯合突变体。 | 江苏科技大学
39 | 一种抗菌性蚕茧基伤口敷料的制备方法 | CN202010747776.5 | 2020-07-29 | 发明授权 | A61L15/18 | A61L15/18; A61L15/20; A61L15/32; A61L15/46; A61L15/40; A61L15/42 | 本发明提供一种抗菌性蚕茧基伤口敷料的制备方法，利用天然蚕茧为起始材料，首先获得在保留蚕茧天然结构的基础上具有柔软、透明性、延展性的蚕茧膜，再通过丝胶蛋白的还原性，原位还原氯金酸得到负载了纳米金的蚕茧膜，然后利用纳米金与巯基之间的特异性作用，通过纳米金与2‑巯基‑1‑甲基咪唑(MMT)的自组装，使蚕茧膜获得抗菌性能，最终得到了具有稳定抗菌性的透明、柔软蚕茧膜。本发明制备方法简单，适合工业化生产。 | 江苏科技大学
40 | 基于CRISPR/Cas9双切口酶技术的家蚕基因精准敲除系统及其应用 | CN201810928945.8 | 2018-08-10 | 发明授权 | C12N15/85 | C12N15/85; C12N15/90 | 本发明公开了基于CRISPR/Cas9双切口酶技术的家蚕基因精准敲除系统，所述系统包括Cas9突变体表达载体pHS‑BCR‑LW062‑cas9(全长8654bp)和sgRNA(指导序列)产生载体pHS‑BPR‑LC001(全长4893bp)。本发明所述基于CRISPR/Cas9双切口酶技术的家蚕基因精准敲除系统能够靶向敲除家蚕功能基因，并极大降低其脱靶率，至少降低50倍，甚至降低1500倍；所述系统极大地提高了基因敲除的精准率，且反应流程简单；本发明所述系统中的Cas9突变体表达载体pHS‑BCR‑LW062‑cas9引入家蚕核型多角体病毒的强启动子IE1和家蚕密码子优化的cas9D10A，使该酶的表达效率大大增加；本发明所述系统中的pHS‑BPR‑LC001，使用的家蚕的U6启动子，插入IIS型Bsa I酶切位点，可利用golden gate连接法快速构建sgRNA表达载体，大大节省了操作步骤。 | 江苏科技大学
43 | 咪唑菌酮在制备防治BmNPV感染家蚕细胞药物中的应用 | CN201610566459.7 | 2016-07-18 | 发明授权 | A61K31/4166 | A61K31/4166; A61P31/20 | 咪唑菌酮在制备防治BmNPV感染家蚕细胞药物中的应用，属于分子生物学与病毒学领域，当咪唑菌酮使用终浓度在1μg/mL以上时能够完全抑制BmNPV的复制，并且在BmNPV完成对细胞的侵染后能够继续抑制BmNPV的复制，具有治疗效果。本发明可用于防治家蚕血液型脓病的药物研发及生产，具有应用推广价值。 | 江苏科技大学
44 | 重组杆状病毒和其应用及构建该重组杆状病毒的载体 | CN201610172629.3 | 2016-03-23 | 发明授权 | C12N15/866 | C12N15/866; C12N7/01 | 本发明公开了一种重组杆状病毒和其应用及构建该重组杆状病毒的载体。所述载体包括杆状病毒表达供体质粒和外源蛋白融合表达载体，所述杆状病毒表达供体质粒以pFastBac1杆状病毒表达载体为骨架，在其多克隆位点连接有NEDD8基因；所述外源蛋白融合表达载体包括所述的杆状病毒表达供体质粒以及插入所述杆状病毒表达供体质粒的外源蛋白基因，所述的NEDD8基因与外源蛋白的N端或/和C端相连。所述重组杆状病毒由所述的外源蛋白融合表达载体同源重组到杆状病毒基因组中并转染昆虫细胞得到。本发明利用NEDD8基因能够使杆状病毒外源目的蛋白如GFP表达量增加4倍以上。 | 江苏科技大学
45 | 一种小分子化合物在制备抗家蚕杆状病毒感染药物中的应用 | CN201811381610.5 | 2018-11-20 | 发明授权 | A61K31/165 | A61K31/165; A61P31/20 | 本发明公开一种小分子化合物在制备抗家蚕杆状病毒感染药物中的应用。本发明所涉及的小分子化合物的获得基于主流的分子对接技术，针对家蚕杆状病毒必须的核心基因，利用虚拟建模技术获得其三维结构，分子对接筛选小分子数据库，对所获的小分子化合物进行活性检测，最终获得了本发明中具有有效效果的小分子化合物。当所述小分子化合物使用终浓度在1μg/mL以上时能够完全抑制BmNPV的复制，并且在BmNPV完成对细胞的侵染后能够继续抑制BmNPV的复制，具有治疗效果。本发明可用于防治家蚕血液型脓病的药物研发及生产，具有应用推广价值。 | 江苏科技大学
46 | 小分子化合物在制备家蚕抗病毒药物中的应用 | CN201811057885.3 | 2018-09-11 | 发明授权 | A61K31/4439 | A61K31/4439; A61P31/12 | 本发明公开一种小分子化合物在制备家蚕抗病毒药物中的应用。本发明所涉及的小分子化合物的获得基于主流的分子对接技术，针对家蚕杆状病毒必须的核心基因，利用虚拟建模技术获得其三维结构，分子对接筛选小分子数据库，对所获的小分子化合物进行活性检测，最终获得了本发明中具有有效效果的小分子化合物。当所述小分子化合物使用终浓度在1μg/mL以上时能够完全抑制BmNPV的复制，并且在BmNPV完成对细胞的侵染后能够继续抑制BmNPV的复制，具有治疗效果。本发明可用于防治家蚕血液型脓病的药物研发及生产，具有应用推广价值。 | 江苏科技大学
47 | 一种含明月草的降糖养身饮品及其制备方法 | CN201410003991.9 | 2014-01-03 | 发明授权 | A23L2/38 | A23L2/38; A23L1/29; A23L33/00 | 本发明公开了一种含明月草的降糖养身饮品，至少由重量以下重量份的组分制成：甘草8～12份、黄芪6～10份、刺五加8～12份，五味子2～8份，枸杞为20～60份，桑叶5～15份、明月草10～30份。本发明还提供了上述含明月草的降糖养身饮品的制备方法该饮品是由甘草、黄芪、刺五加、五味子、枸杞、明月草、桑叶配伍制成，能有效抑制α-葡萄糖苷酶活性，缓解糖尿病引起的胰岛素抵抗以及高血糖对脏器的损伤。本饮品色泽清亮、口感酸甜，是一款具有养生保健作用的降糖饮品。 | 江苏科技大学
71 | 可液体发酵产果胶的加拿大一枝黄花内生真菌及其应用 | CN201710456773.4 | 2017-06-16 | 发明授权 | C12N1/14 | C12N1/14; C12P19/04; C12R1/645 | 本发明公开了加拿大一枝黄花内生真菌，其分类命名为附球菌属L1(Epicoccum sp.L1)，该菌株已于2016年7月4号保藏于中国典型培养物保藏中心，保藏编号为CCTCC NO：M 2016365。本发明还公开了一种加拿大一枝黄花内生真菌的应用。本发明中的加拿大一枝黄花内生真菌黑附球菌L1能液体发酵生产果胶，因此可采用本发明的黑附球菌L1发酵法生产果胶，为果胶的生产提供新的方法。 | 江苏科技大学
74 | 与家蚕核型多角体病毒感染相关的microRNA的应用 | CN201610057131.2 | 2016-01-27 | 发明授权 | C12Q1/6883 | C12Q1/6883 | 本发明公开了一种与家蚕核型多角体病毒感染相关的microRNA的应用。所述的应用为bmo‑miR‑277‑5p在制备检测家蚕核型多角体病毒感染的试剂盒中的应用，或者所述的应用为bmo‑miR‑277‑5p在抑制基因表达中的应用，所述的基因转录后的mRNA具有如SEQ ID NO.12所示序列的3’UTR。本发明开拓了家蚕microRNA特别是bmo‑miR‑277‑5p的新用途，可为研究家蚕与核型多角体病毒的互作机制提供新的研究方向，同时为家蚕核型多角体病毒的诊断、防治提供新的思路。 | 江苏科技大学
75 | 一种基于DART‑MS/MS测定家蚕中谷丙转氨酶活力的方法 | CN201410814288.6 | 2014-12-24 | 发明授权 | G01N27/62 | G01N27/62 | 一种基于DART‑MS/MS测定家蚕中谷丙转氨酶活力的方法, 包括如下步骤：(1)DART‑MS/MS检测；(2)谷丙转氨酶活力单位；(3)谷丙转氨酶活力计算公式；(4)谷丙转氨酶活力测定。本发明采用DART‑MS/MS作为检测手段，可直接检测酶反应过程中的生成物丙氨酸，该方法具有检测快速、检测灵敏度高，抗干扰能力强和定量准确等特点。本发明在检测过程中不需要加入2, 4‑二硝基苯肼避免了污染和干扰。该方法操作简便、检测快速，便于推广和应用。 | 江苏科技大学
76 | 一种来源于食木天牛的功能基因及其表达产物和应用 | CN201610998231.5 | 2016-11-14 | 发明授权 | C12N15/56 | C12N15/56; C12N9/42; C12N15/866; C12P19/14; C12P19/02; C12P7/10 | 本发明公开了一种来源于食木天牛的功能基因及其表达产物和应用，所述基因的核苷酸序列为SEQ ID NO : 1，及由该基因编码的多功能纤维素酶，氨基酸序列为SEQ ID NO : 2。本发明利用RACE方法从云斑天牛中克隆出编码多功能纤维素酶的基因，经系统发育分析表明，由昆虫内源性的GHF5纤维素酶组成的真核生物组区别于原核的GHF5纤维素酶组或线虫GH5纤维素酶组，且相对于其他家族，该酶能够消化坚韧的新鲜的木质纤维素；且其同时具有内切葡聚糖酶、外切葡聚糖酶和β‑葡聚糖苷酶的活性，单位酶活力为816U/mg；本发明所述多功能纤维素酶能够利用新鲜的植物或秸秆为原料合成生物能源，即能够高效分解木质生物质生产葡萄糖，进而为生物乙醇的合成提供原料。 | 江苏科技大学
77 | 赭曲酶毒素A光电化学适配体传感电极的制备方法和应用 | CN201710238583.5 | 2017-04-13 | 发明授权 | G01N27/30 | G01N27/30; G01N27/327 | 本发明公开了一种赭曲酶毒素A光电化学适配体传感电极的制备方法和应用，属于光电化学分析领域。所述制备方法是将二氧化钛纳米颗粒(TiO2，Aeroxide P25)滴涂于氧化铟锡(ITO)导电玻璃电极上，干燥后高温烧结，再将其浸入合成好的羧基化硫化镉(CdS)量子点溶液中，得到CdS/TiO2/ITO电极，通过化学耦合反应把氨基修饰的赭曲酶毒素A(OTA)核酸适配体桥接于CdS量子点上，最终获得DNA/CdS/TiO2/ITO传感电极，该传感电极特异性识别OTA分子，产生位阻效应使得光电流显著下降。电极的多孔结构和高光电转换效率以及对OTA的特异性识别，显著提高了传感电极的稳定性、灵敏度和选择性，在食品安全质量检测领域具有良好的发展前景。 | 江苏科技大学
80 | 光纤LSPR适配体生物传感器及其制备方法和应用 | CN202110589137.5 | 2021-05-27 | 发明授权 | G01N21/41 | G01N21/41 | 本发明公开了光纤LSPR适配体生物传感器及其制备方法和应用，所述光纤LSPR适配体生物传感器以GO/Au NPs复合材料滴涂在光纤传感器上，然后结合T‑2核酸适配体即得。本发明还公开了一种T‑2毒素的检测方法。本发明制备得到的光纤LSPR传感器其对T‑2毒素检测灵敏度高，最低检测限为0.249 ng/mL，而且检测食品中的T‑2毒素特异性高、检测结果准确可靠。 | 江苏科技大学
81 | 具有定向贯通孔道的蚕丝-碳纳米管复合材料及制备方法 | CN202011123709.2 | 2020-10-20 | 发明授权 | C08L89/00 | C08L89/00; C08K3/04; C08J9/28; C08J3/11; A61L27/36; A61L27/08; A61L27/50 | 一种具有定向贯通孔道的蚕丝‑碳纳米管复合材料, 由碳纳米管与丝素按照质量比为1 : 20～200组成。通过将烘干的蚕茧清理干净并剪碎，加入到Na2CO3溶液中，煮沸脱胶、洗净、自然风干，然后将其溶于CaCl2‑甲酸溶液中，获得丝素溶液；然后向其中添加多壁碳纳米管，高速分散并超声，得到蚕丝‑碳纳米管分散液；再定向冷冻后低温冷冻6‑8h，然后冷冻干燥，用水浸泡1‑3天后再次冷冻干燥获得。本方法操作简单、快速，缩短了溶解时间；所得材料具有排列规则的定向贯通孔道，机械强度高，生物相容性好，可用作生物医学特定组织修复材料。 | 江苏科技大学
82 | 鸭α干扰素及其突变体、制备方法和应用 | CN201910510526.7 | 2019-06-13 | 发明授权 | C07K14/56 | C07K14/56; C12N15/21; C12N15/866; A61K38/21; A61P31/14; A61P31/16; A61P31/20 | 本发明公开了鸭α干扰素及其突变体、制备方法和应用。本发明将鸭α干扰素进行优化并在其基础上进行氨基酸单位点突变、双位点突变和多位点突变，获得多个抗病毒活性提高的鸭α干扰素突变体。本发明还涉及所述鸭α干扰素突变体在制备预防或治疗鸭病毒性疾病的药物或试剂中的应用，属于鸭α干扰素突变体的制备及应用领域。本发明利用家蚕杆状病毒表达系统在家蚕生物反应器中表达的所述鸭α干扰素突变体的抗病毒活性大幅度提高, 能够用于制备预防或治疗鸭病毒性疾病的药物或试剂, 对鸭养殖业中具有重大威胁的病毒性传染病具有防御和抑制作用。 | 江苏科技大学
83 | 木聚糖酶突变体及其制备方法与应用 | CN202110178825.2 | 2021-02-07 | 发明授权 | C12N9/24 | C12N9/24; C12N15/56; C12N15/81; C12N1/19; C12P19/14; A23K20/189; C12R1/84 | 本发明公开了一种木聚糖酶突变体及其制备方法与应用，涉及基因工程和遗传工程技术领域。该突变体包括以木聚糖酶HwXyl10A为母本对Gly363位点饱和突变后得到的一种或几种突变体。具体通过定点突变得到了19种突变体，对其进行酵母表达，再通过热稳定新和催化活力筛选，获得2个比活力和热稳定性均显著提高的突变体；本发明通过对Gly363位点的改造可以大大提高木聚糖酶的热稳定新和催化效率，并对第10家族木聚糖酶及其它糖苷水解酶的热稳定性和催化效率改良具有重要的指导意义，还为其在工业生产中的应用提供了基础。 | 江苏科技大学
84 | 一种40℃下高比活木聚糖酶突变体及其构建方法与应用 | CN201910970877.6 | 2019-10-14 | 发明授权 | C12N9/24 | C12N9/24; C12N15/56; C12N15/81; C12N1/19; A23K20/189; C12P19/14; C12R1/84 | 本发明公开了一种40℃下高比活木聚糖酶突变体及其构建方法与应用，涉及基因工程和遗传工程领域。本发明以来源于Bispora sp.MEY‑1的GH10家族高温木聚糖酶XYL10C的N端截短突变体XYL10C‑ΔN为母本，采用分子生物学技术进行氨基酸定点突变后表达。在此改造条件下，木聚糖酶变体在40℃条件下的比活力较野生型的比活力有显著提高。其热稳定性有所提高，有利于酶抵抗高温制粒过程，最后不至于失活，为其在饲料中的应用创造了条件；其在酸性环境下稳定性的提高，有利于木质纤维素降解成还原糖，拓宽其应用前景。 | 江苏科技大学
85 | 一种GH16家族耐热葡聚糖酶突变体及其构建方法与应用 | CN202011456604.9 | 2020-12-10 | 发明授权 | C12N9/46 | C12N9/46; C12N15/56; C12N15/81; C12N1/19; C12P19/02; C12P19/14; C12R1/84 | 本发明公开了一种GH16家族耐热葡聚糖酶突变体及其构建方法与应用，涉及基因工程和遗传工程领域。本发明以来源于Bispora sp.MEY‑1的GH16家族高比活葡聚糖酶BisGlu16B_ΔC为母本，采用分子生物学技术获得的葡聚糖酶突变体热稳定性比母本野生型的热稳定性有显著提高。其中，突变体氨基酸序列如SEQ ID NO.1、SEQ ID NO.2或SEQ ID NO.3所示。本发明方法大大提高葡聚糖酶的温度耐受力和催化效率，为其在工业生产领域中的应用创造了条件。 | 江苏科技大学
86 | 一种高催化效率木聚糖酶突变体及其构建方法与应用 | CN201910659589.9 | 2019-07-22 | 发明授权 | C12N9/24 | C12N9/24; C12N15/56; C12N15/81; C12P19/14; C12P19/12; C12P19/04; C12P19/02; C12P19/00 | 本发明公开了一种高催化效率木聚糖酶突变体及其构建方法与应用，涉及基因工程和遗传工程领域。本发明以来源于Bispora sp.MEY‑1的GH10家族高温木聚糖酶为父本，以来源于Penicillium canescens的GH10家族木聚糖酶XylE为母本，采用分子生物学技术将父本中的区段替换掉母本对应的区段后进行区段组合后表达。在此改造条件下，木聚糖酶变体比活力较野生型(突变前)的比活性及热稳定性有显著提高。本发明方法大大提高木聚糖酶的催化效率及温度耐受力，为其在工业生产领域创造了条件。 | 江苏科技大学
87 | 动物体温下高比活耐热木聚糖酶突变体及其应用 | CN202110239347.1 | 2021-03-04 | 发明授权 | C12N9/24 | C12N9/24; C12N15/56; C12N15/81; C12N1/19; A23K20/189; C12P19/14; C12R1/84 | 动物体温下高比活耐热木聚糖酶突变体及其应用，以木聚糖酶野生型GtXyn10的核苷酸序列SEQ ID NO.7为基础，选择突变位点R进行突变得木聚糖酶突变体：当突变位点R为G92C时，木聚糖酶突变体为GtXyn10‑G92C；当突变位点R为Q99S时，木聚糖酶突变体为GtXyn10‑Q99S；当突变位点R为G92C/Q99S时，木聚糖酶突变体为GtXyn10‑G92C/Q99S。该木聚糖酶突变体的最适pH值在3.5‑4.5之间，与野生型相比变化不大，但是在40℃条件下的比活力分别是野生型的1.8倍、1.7倍和2.4倍, 尤其是突变体GtXyn10‑G92C/Q99S在40℃下的比活高达587U/mg，已经超过了大部分高温木聚糖酶。 | 江苏科技大学
88 | 一组GH10家族耐高温木聚糖酶突变体及其应用 | CN202110854745.4 | 2021-07-28 | 发明授权 | C12N9/24 | C12N9/24; C12N15/56; C12N15/81; C12N1/19; A23K20/189; C12R1/84 | 一组GH10家族耐高温木聚糖酶突变体及其应用, 所述突变体为HwXyl10A‑G363R、HwXyl10A‑T324V、HwXyl10A‑N318W和HwXyl10A‑N318W/G363R/T324V突变体；四种突变体在75℃下的半衰期较野生型分别延长了12min、20min、24min和38min。这样一种在动物体温下催化活力高、热稳定性优良的木聚糖酶，在饲料添加及生物质降解中有着极大的应用潜力。 | 江苏科技大学
89 | 一组GH16家族耐热β-1, 3-1, 4-葡聚糖酶突变体及其应用 | CN202110623476.0 | 2021-06-04 | 发明授权 | C12N9/42 | C12N9/42; C12N15/81; C12N1/19; C12C5/00; A23K20/189; A23L2/84; C12R1/84 | 一组GH16家族耐热β‑1, 3‑1, 4‑葡聚糖酶突变体及其应用，所述突变体为BisGlu16B‑D47A、BisGlu16B‑D175A或BisGlu16B‑D47A/D175A，该突变体最适温度与野生型均保持一致，为60℃；Tm值较野生型提高2.3℃~4.3℃；65℃下的半衰期(t1/2)较野生型延长1.1~1.4倍；T50值较野生型提高0.5℃~3.0℃。热稳定性提高的同时催化效率并无损失。这样一种耐热、高催化的酸性β‑1, 3‑1, 4‑葡聚糖酶突变体，在啤酒酿造、饲料添加以及果汁澄清等领域具有较大的应用潜力。 | 江苏科技大学
90 | 一组GH16家族葡聚糖酶的N-糖基化突变体及其应用 | CN202110621950.6 | 2021-06-04 | 发明授权 | C12N9/42 | C12N9/42; C12N15/81; C12N1/19; A23K10/10; C12R1/84 | 一组GH16家族葡聚糖酶的N‑糖基化突变体及其应用，包括TlGlu16A_A62T和RhGlu16B_N57A，所述TlGlu16A_A62T的核苷酸序列如SEQ ID NO.1所示；RhGlu16B_N57A的核苷酸序列如SEQ ID NO.2所示。最终验证表明此N‑糖基化位点对GH16家族葡聚糖酶的热稳定性和催化活力具有重要影响。在此改造条件下，发生N‑糖基化突变体的热稳定性和催化效率有显著增强。本发明通过Ala62位点的改造可以大大提高葡聚糖酶的热稳定性和催化效率，并对GH16家族葡聚糖酶及其它糖苷水解酶的热稳定性和催化效率改良具有重要的指导意义，还为其在工业生产的应用提供了基础。 | 江苏科技大学
91 | 一组动物体温下高催化活力β-1, 3-1, 4-葡聚糖酶突变体及其应用 | CN202110629186.7 | 2021-06-04 | 发明授权 | C12N9/24 | C12N9/24; C12N15/56; C12N15/81; C12N1/19; A23K20/189; C12R1/84 | 一组动物体温下高催化活力β‑1, 3‑1, 4‑葡聚糖酶突变体及其应用，包括BisGlu16B‑D213A、BisGlu16B‑D253A和BisGlu16B‑D213A/D253A突变体。三个突变体在65℃下的半衰期分别较野生型延长11min、28min和30min。动物肠道体温环境在37℃左右，酶在37℃下的催化活力提高有利于该酶在动物肠道中更好的发挥降解功能；且三种葡聚糖酶突变体的热稳定性均比野生型酶有不同程度的提高，这样的性质能够使得酶能够更好的抵抗高温制粒导致的酶失活。这样一种在动物体温下催化活力高、热稳定性优良的酸性葡聚糖酶在饲料加工、啤酒酿造及寡糖生产等领域中具有极大的应用潜力。 | 江苏科技大学
92 | 一种纳米银/纤维素复合抗菌材料的制备方法 | CN202011082910.0 | 2020-10-12 | 发明授权 | C08L1/02 | C08L1/02; C08K3/08; A01N59/16; A01P1/00; B22F9/24; B82Y40/00 | 本发明公开了一种纳米银/纤维素复合抗菌材料的制备方法，包括以下步骤：步骤一，将纤维素溶解于氢氧化钠和尿素的混合溶液，配制纤维素溶液；步骤二，向步骤一得到的纤维素溶液中加入硝酸银溶液，搅拌均匀后快速放入微波反应器中；步骤三，设置微波反应器的温度为40～80℃，时间为20～60min；步骤四，将步骤三得到的纳米银/纤维素复合物用热水冲洗，直至洗涤液呈中性，得到纳米银/纤维素复合材料。本发明通过纤维素表面羟基的氧化反应，将银离子还原为银纳米颗粒，得到纳米银/纤维素复合材料，不添加额外还原剂，避免污染环境；高效节能，抗菌性能优异，工艺简单，原料成本低，反应时间短，便于工业化推广。 | 江苏科技大学
93 | 一种基于天然活性成分绿原酸修饰纤维素抗菌材料的制备方法 | CN202011317513.7 | 2020-11-20 | 发明授权 | C08B11/04 | C08B11/04; C08B11/20; C08B1/06; C08J9/26; C08J9/40; A01N37/38; A01N25/10; A01P3/00; A01P1/00; C08L1/02 | 本发明公开了一种基于天然活性成分绿原酸修饰纤维素抗菌材料的制备方法，将纤维素溶解于氢氧化钠和尿素的混合水溶液中，制成纤维素溶液；向得到的纤维素溶液加入无水硫酸钠并搅拌，冷冻至凝固；将凝固混合物浸泡水中至材料漂浮在水面，得到纤维素材料；将纤维素材料与氢氧化钠水溶液和环氧氯丙烷混合，随后将纤维素材料用去离子水清洗至氢氧化钠溶液和环氧氯丙烷无残留；将纤维素材料与碳酸钠溶液和绿原酸乙醇溶液，随后将纤维素材料取出并用水清洗至不脱色，得到绿原酸修饰纤维素抗菌材料。本发明采用环氧氯丙烷将绿原酸和纤维素共价连接可使抗菌剂更加稳固的接枝在纤维素表面，避免抗菌剂脱落，长效保持良好的抗菌效果。 | 江苏科技大学
94 | 一种基于不同长度分子链混合的全纤维素海绵的制备方法及用途 | CN202111382358.1 | 2021-11-19 | 发明授权 | C08J9/26 | C08J9/26; C08L1/02; B65D81/05; B65D85/34 | 本发明公开了一种基于不同长度分子链混合的全纤维素海绵的制备方法及用途。将短链纤维素和长链纤维素溶解在氢氧化钠/尿素/水混合体系中制成纤维素溶液；将得到的两种纤维素溶液按比例混合并充分搅拌至溶液均匀；向混合纤维素溶液中加入一定质量的无水硫酸钠并搅拌均匀；将混合物装填到模具中，低温冷冻后取出浸泡热水，直至材料漂浮在水面，得到纤维素海绵。本方法以长链纤维素为骨架并构筑“大孔”，短链纤维素为纳米填充物填充在长链纤维素之间并构筑“小孔”，该方法制备出具有分层级多孔结构的纤维素海绵具有良好的弹性和抗疲劳性，可用作水果的保护包装材料。 | 江苏科技大学
101 | 1-脱氧野尻霉素-山奈酚化合物、中间体，制备方法和应用 | CN202010979284.9 | 2020-09-17 | 发明授权 | C07D405/12 | C07D405/12; A61P35/00 | 本发明公开了1‑脱氧野尻霉素‑山奈酚化合物、中间体，制备方法和应用，所述化合物结构式如下：其中，R为‑CnH2n‑，n为整数且1≤n≤18。与现有技术相比，本发明具有以下优点：(1)本发明所述化合物改善1‑脱氧野尻霉素脂溶性差的缺陷，提高其生物利用度，同时降低山奈酚的毒副作用；(2)所述化合物用于治疗癌症，IC50值明显低于1‑脱氧野尻霉素、山奈酚以及联合给药，表现出对癌症细胞具有较好的抗增殖能力，对人正常细胞的杀伤力较山奈酚小，具有较好的选择性；(3)所述化合物的制备方法简单，反应步骤少，适用于大规模生产。 | 江苏科技大学
105 | 桑树硝酸盐转运蛋白MmNRT1及其应用 | CN201610203634.6 | 2016-04-01 | 发明授权 | C07K14/415 | C07K14/415; C12N15/29 | 桑树硝酸盐转运蛋白MmNRT.1及其应用，所述基因、蛋白的序列分别如SEQ ID NO.1和SEQ ID NO.2所示。所述处理为不同氮素条件。所述植物为桑树(Morus multicaulis)。本发明所述桑树硝酸盐转运蛋白MmNRT.1，完善桑树基因组同时提供了桑树铵转运蛋白在不同氮素条件的表达分析和应用。可以用于桑树中的硝酸盐转运蛋白基因在不同氮素条件下的表达调控。 | 江苏科技大学
106 | 一种鉴定桑树MmPDS基因的VIGS沉默体系及其构建方法和应用 | CN201710481375.8 | 2017-06-22 | 发明授权 | C12N15/82 | C12N15/82; C12N15/66; C12N15/53; C12Q1/6895 | 本发明公开了一种鉴定桑树MmPDS基因的VIGS沉默体系及其构建方法和应用，所述沉默体系具有如SEQ ID NO.1所示的干扰片段基因序列。本发明首次实现桑树MmPDS基因VIGS沉默体系的构建，获得了具有能够使桑树MmPDS基因沉默的体系；本发明通过在特异性引物中引入Xba I酶切位点和BamH I酶切位点，并采用烟草脆裂病毒TRV构建的桑树MmPDS基因沉默体系，能够在桑树植株内进行系统扩散转播；本发明所述沉默体系能够有效降低桑树MmPDS基因的表达水平，叶绿素被漂白。 | 江苏科技大学
107 | 桑树钾离子通道相关基因MaKCO5及其应用 | CN201711415697.9 | 2017-12-25 | 发明授权 | C12N15/29 | C12N15/29; C07K14/415; C12Q1/6895 | 本发明公开了桑树钾离子通道相关基因MaKCO5及其应用，所述基因的序列为SEQ ID NO.1，所述基因编码的蛋白序列为SEQ ID NO.2。本发明所述桑树钾离子通道相关基因MaKCO5的克隆完善了桑树基因组数据库；本发明所述桑树钾离子通道相关基因MaKCO5及其编码的蛋白可作为桑树处于的钾浓度和/或非生物胁迫条件的标志物。 | 江苏科技大学
108 | 桑树铜转运蛋白MaZIP4及其应用 | CN202010326023.7 | 2020-04-23 | 发明授权 | C07K14/415 | C07K14/415; C12N15/29; C12Q1/6895; G01N33/68 | 本发明公开了一种桑树铜转运蛋白MaZIP4及其应用，属于植物基因工程技术领域。所述桑树铜转运蛋白MaZIP4的基因序列和氨基酸序列分别如SEQ ID NO.1和SEQ ID NO.2所示。本发明通过桑树在铜胁迫下相关生理生化指标的分析，以及桑树铜转运蛋白MaZIP4的研究，完善了桑树基因组并且提供了桑树铜转运蛋白在铜胁迫条件下的表达分析和应用。为研究桑树抗重金属胁迫调控机制和培育新品种提供了重要的分子依据。 | 江苏科技大学
11 | 一种双向层状剪切模型箱装置及其使用方法 | CN201911169822.1 | 2019-11-25 | 发明授权 | G01M7/06 | G01M7/06 | 本发明公开了一种双向层状剪切模型箱装置及其使用方法，所述装置包括U型层面框架、滚动体系统、限位装置及内衬袋，U型层面框架垂直等间距平行排列，通过层间滚动体系统连接，限位装置用于限制U型框架的平面扭转及垂直振动方向变形，底层框架固定于振动台。所述使用方法包括a、组装滚动体系统；b、组装模型箱箱体，固定于振动台上；c、组装限位装置；d、箱体内部铺设内衬袋并在箱体内加装土体并埋置模型结构；e、进行单方向振动；f、振动方向变化时，将滚动体承台自沿振动方向转换到与振动相垂直方向，继续进行另一方向振动试验。本发明可双向振动、自重较小、刚度可调、操作简单、耐磨耐用、结构牢固，可重复进行一维或二维振动台试验。 | 江苏科技大学
12 | 一种采用球墨铸铁构件的钢筋面式连接节点 | CN202110015319.1 | 2021-01-06 | 发明授权 | E04C5/16 | E04C5/16 | 本发明公开了一种采用球墨铸铁构件的钢筋面式连接节点，包括盾构管片和地铁车站墙柱，盾构管片与地铁车站墙柱通过球墨铸铁构件、齿槽抗剪构件和无粘接段预应力钢筋相连，球墨铸铁构件包括腹部、上翼和下翼，腹部与齿槽抗剪构件相连，盾构管片内设置纵向受拉钢筋，地铁车站墙柱内设置无粘接段预应力钢筋，纵向受拉钢筋、无粘接段预应力钢筋通过纵向钢筋连接套筒相连。本发明节点具有较高的连接强度和耗能性能，适用于复杂地下工程施工，能够同时承受较大弯矩和剪力作用，抗震性能好；采用管片截面嵌入式的球墨铸铁构件可使预埋构件与混凝土变形相协调，避免纵向连接钢筋的集中受力，加强纵向连接钢筋的整体性，形成钢筋的面式连接模式。 | 江苏科技大学
26 | 一种凹槽连接的可修复型低屈服点钢阻尼器 | CN201910178679.6 | 2019-03-11 | 发明授权 | E04B1/98 | E04B1/98; E04H9/02 | 本发明公开了一种凹槽连接的可修复型低屈服点钢阻尼器，包括由与建筑结构件相连接的导杆连接部、带有T型凹槽的耗能件连接部及将导杆连接部和耗能件连接部相连接的连接块组合而成的滑动导杆以及套设于该滑动导杆上的带有T型凹槽的保护壳，保护壳与导杆连接部间设有U型耗能低屈服点钢板；滑动导杆耗能件连接部的T型凹槽和保护壳的T型凹槽间设有带翼缘的耗能低屈服点钢片。本发明的阻尼器不仅耗能减振效果强，且拆卸方便，通过设置U型耗能低屈服点钢板和带翼缘的耗能低屈服点钢片两种不同构造形式的耗能件，进而在地震或风荷载作用下滑动导杆左右运动使其产生塑性弯曲变形，达到耗能减震的效果。 | 江苏科技大学
27 | 一种可拆卸式齿状摩擦板型阻尼器 | CN201810815403.X | 2018-07-24 | 发明授权 | F16F15/04 | F16F15/04 | 本发明公开了一种可拆卸式齿状摩擦板型阻尼器，包括摩擦装置及分别设于该摩擦装置两侧的第一支撑杆和第二支撑杆；所述摩擦装置包括叠加组合的上摩擦装置和下摩擦装置，所述上摩擦装置的下表面和下摩擦装置的下表面以齿状啮合连接。本发明的阻尼器通过上摩擦装置和下摩擦装置间的齿状咬合产生相对摩擦，从而能够有效耗散地震能量，且通过采用螺栓和螺母的配合，进而能够对摩擦面施加不同的压力以满足不同等级的地震要求；同时该阻尼器通过齿状咬合和螺栓连接，便于安装和拆卸，操作方便。 | 江苏科技大学
28 | 鼓曲耗能型金属阻尼器 | CN201811405036.2 | 2018-11-23 | 发明授权 | E04B1/98 | E04B1/98; E04H9/02 | 本发明公开了一种鼓曲耗能型金属阻尼器，包括上下对称设置的第一弯曲弹性板和第二弯曲弹性板、将第一弯曲弹性板和第二弯曲弹性板相连接的端板、以及设于第一弯曲弹性板和第二弯曲弹性板间的第三弹性板；所述第三弹性板与第一弯曲弹性板间设有滚动装置，第三弹性板与第二弯曲弹性板间设有滚动装置，该滚动装置与第一弯曲弹性板、第二弯曲弹性板间及第三弹性板均贴合设置。本发明的阻尼器不仅结构简单，且其通过滚动装置和弹性板之间的协同作用，两者产生的相对运动使得弹性板鼓曲变形进而耗散地震能量，同时通过调整弹性板之间的间距或者改变滚动装置的尺寸，进而能够满足不同等级的抗震要求。 | 江苏科技大学
29 | 一种可修复的齿状和环形耗能板复合型金属阻尼器 | CN201910182270.1 | 2019-03-11 | 发明授权 | E04B1/98 | E04B1/98; E04H9/02 | 本发明公开了一种可修复的齿状和环形耗能板复合型金属阻尼器，其包括由与建筑结构件相连接的导杆连接部和其上设有支撑块的耗能件连接部组合而成的滑动导杆，以及套设于该滑动导杆上的防护壳；滑动导杆和防护壳之间设有若干塑性弯曲变形耗能的环形低屈服点钢板，并通过槽型连接件连接固定，防护壳包括平行设置的上部防护壳和下部防护壳，上部防护壳与支撑块间以及下部防护壳与支撑块间均设有相啮合的摩擦耗能的锯齿板，防护壳和滑动导杆间分别设有第一弹簧和第二弹簧。本发明的阻尼器不仅耗能减振效果强，且拆卸方便，能够实现分阶段屈服耗能。 | 江苏科技大学
30 | 一种可装配式弯曲型金属阻尼器 | CN201910799043.3 | 2019-08-27 | 发明授权 | E04B1/98 | E04B1/98; E04H9/02 | 本发明公开了一种可装配式弯曲型金属阻尼器，包括中心杆、弯曲型阻尼单元和约束单元，中心杆上设置若干弯曲型阻尼单元，弯曲型阻尼单元的外表面与约束单元相连；中心杆包括若干杆体，杆体的一端设置螺栓杆，另一端设置螺纹孔，相邻杆体通过螺栓杆和螺纹孔相连。弯曲型阻尼单元包括内约束环、低屈服点钢耗能片和外约束环，低屈服点钢耗能片沿周向均匀分布在内约束环和外约束环之间。约束单元包括挡板、板套，并在挡板与第二连接板处设置加劲肋。本发明的可装配式弯曲型金属阻尼器具有模块化、自由拆卸、耗能装置更换方便的优点；通过低屈服点钢片发生塑性弯曲变形来吸收地震能量，可以根据实际需求调节弯曲型阻尼单元数量，提高抗震能力。 | 江苏科技大学
31 | 一种摩擦剪切组合型可修复的金属阻尼器 | CN201910398702.2 | 2019-05-14 | 发明授权 | E04B1/98 | E04B1/98; E04H9/02 | 本发明公开了一种摩擦剪切组合型可修复的金属阻尼器，包括滑动导杆及套设于该滑动导杆上的防护壳，所述滑动导杆的侧面上设有摩擦板，该摩擦板上设有沿其竖向设置的若干锯齿，防护壳的侧面设有盖板，该盖板上设有与摩擦板的锯齿相啮合的锯齿，防护壳及滑动导杆间设有若干低屈服点钢片。该摩擦剪切组合型可修复的金属阻尼器具有良好的耗能效果，能够实现分阶段屈服耗能，且拆卸方便，可修复性强。 | 江苏科技大学
32 | 一种扭转摩擦板型金属阻尼器 | CN201910571512.6 | 2019-06-25 | 发明授权 | F16F7/02 | F16F7/02 | 本发明公开了一种扭转摩擦板型金属阻尼器，包括上下平行设置的第一滑动导杆、第二滑动导杆、耗能部件以及防护壳；所述第一滑动导杆及第二滑动导杆的两侧沿弧形设有锯齿，耗能部件包括上下对称连接设置的第一耗能部及第二耗能部，所述第一耗能部包括与第一滑动导杆的锯齿相配合的第一齿轮部及与该第一齿轮部相连接的第一环形摩擦板，所述第二耗能部包括与第二滑动导杆的锯齿相配合的第二齿轮部及与该第二齿轮部相连接的第二环形摩擦板，第一环形摩擦板与第二环形摩擦板相叠合。该扭转耗能的阻尼器具有良好的耗能效果，能够保证摩擦板全截面充分利用，摩擦耗能效果恒定，且构造方式简单、拆卸方便。 | 江苏科技大学
33 | 一种可拆卸式摩擦弯曲复合型金属阻尼器 | CN201910628655.6 | 2019-07-12 | 发明授权 | F16F15/02 | F16F15/02 | 本发明公开了一种可拆卸式摩擦弯曲复合型金属阻尼器，包括第一连接板、第二连接板，第一连接板与第一连接块相连，第一连接块分别与第一连接棒、第二连接棒、第一摩擦板相连，第二连接板与第二连接块相连，第二连接块分别与第三连接棒、第四连接棒、第二摩擦板相连，第一连接板、第一连接棒、第二连接棒、相邻低屈服点钢片围合成的空间设置第一隔断板，第二连接板、第三连接棒、第四连接棒、相邻低屈服点钢片围合成的空间设置第二隔断板，第一摩擦板、第二摩擦板相接触，第一连接板、第二连接板的侧面均设置限位板。本发明具有良好的耗能效果，能够实现分阶段屈服耗能，且拆卸方便，可修复性强。 | 江苏科技大学
34 | 一种海洋波浪冲击动载荷利用设备 | CN202210036363.5 | 2022-01-13 | 发明授权 | H02K44/08 | H02K44/08; H02K44/12; F03B13/14 | 本发明公开一种海洋波浪冲击动载荷利用设备，属于海洋可再生能源利用领域，包括设于水面的环体磁感应发电设施和内能捕获设施；所述环体磁感应发电设施分为海水接触段、非海水接触段，其中所述海水接触段配置多个功能层，由内至外包括磁感应发电层、消能抗冲击结构层、气动压力分布层以及最外层的外部弹性吸收层；所述内能捕获设施左右对称设置于所述环体磁感应发电设施的两侧，用于储存电能，且在结构上分别包覆非海水接触段，使内能捕获装置提供气压以补充非海水接触段的环体磁感应发电设施压力分布的需要。本设备将海洋中波浪载荷的动态分布与磁流体相关特性相结合，能有效地将波浪能转化为电能，能量转化效率高，可靠性强。 | 江苏科技大学
39 | 一种防护海岸侵蚀的格栅笼及其施工方法 | CN201910746490.2 | 2019-08-14 | 发明授权 | E02B3/00 | E02B3/00; E02B3/04 | 本发明公开了一种防护海岸侵蚀的格栅笼及其施工方法，所述格栅笼包括土工格栅，底端固定在海底土内，土工格栅内设置土工布，土工格栅之间通过土工扎带相连。所述施工方法包括以下步骤：(a)地质勘查，确定格栅笼布置路线；(b)将土工布绑扎在土工格栅内侧，形成单个格栅笼；(c)将活瓣笼靴固定在格栅笼套模的内边缘上，压入海底土；(d)将格栅笼垂直吊起，定位并压入格栅笼套模内，安置后拔出；(e)将最低水位线上的相邻格栅笼进行绑扎；(f)重复以上(c)～(e)步骤，直至需要防护的海岸边线全覆盖。本发明的格栅笼工程造价低、抗腐蚀和抗老化性能好、施工快速便捷；柔软的格栅笼可适合任意屈曲的海岸边线，工程适应性强。 | 江苏科技大学
40 | 格栅网管联合粗粒料深层加固软质边坡的结构及施工方法 | CN201911085036.3 | 2019-11-07 | 发明授权 | E02D17/20 | E02D17/20 | 本发明公开了一种格栅网管联合粗粒料深层加固软质边坡的结构及施工方法，该结构包括空心网管状的格栅网管和设置在其内部的土工管袋，土工管袋的内部填充粗粒料；施工方法为首先预制空心网管状的格栅网管及装有粗粒料的土工管袋，在待加固的边坡上开孔；向孔中插入套模管，后将装有土工管袋的格栅网管塞入孔内，再塞入土工管袋，最后拔出模套管。本发明可以对软质边坡进行有效加固，并且本发明的加固方法不需要各种大小型机械的配合，只需要简单的人工，造价低、环保实用。 | 江苏科技大学
41 | 一种废旧轮胎条加筋软质边坡结构及其施工方法 | CN201911085039.7 | 2019-11-08 | 发明授权 | E02D17/20 | E02D17/20 | 本发明公开了一种废旧轮胎条加筋软质边坡结构及其施工方法，所述结构包括废旧轮胎条和软质边坡，废旧轮胎条通过套模压入软质边坡内，废旧轮胎条两两之间的距离相等。所述施工方法包括以下步骤：(a)预制：切割废旧轮胎条，制作套模；(b)引孔：用套管支架进行坡面定位，将内套管的活瓣管靴闭合，将内套管压入软质边坡，形成废旧轮胎条孔；(c)定位：将废旧轮胎条沿外套管和内套管的空腔插入废旧轮胎条的条孔里，将内套管拔出；(d)重复上述(b)～(c)步骤，直至将需要加固的软质边坡全部覆盖。本发明的加筋材料只利用了废旧轮胎，与传统的采用钢筋、混凝土等材料加固边坡的方法，大大地降低了工程材料成本。 | 江苏科技大学
54 | 一种震后可快速恢复功能的组合剪力墙及由其组成的墙体 | CN202010346826.9 | 2020-04-27 | 发明授权 | E04B2/60 | E04B2/60; E04B1/98; E04H9/02 | 本发明公开了一种震后可快速恢复功能的组合剪力墙，组合剪力墙由内部墙元以及位于内部墙元两端的端部墙元组成，端部墙元与内部墙元通过箱型连接件固定连接；内部墙元和端部墙元均包括轻钢龙骨骨架和墙板，轻钢龙骨骨架由C型轻钢龙骨柱和U型轻钢龙骨梁围合而成，墙板布置在轻钢龙骨骨架两侧并；每个组合剪力墙的两个端部均设有钢管混凝土柱，端部墙元的轻钢龙骨骨架设置在钢管混凝土柱的侧边并通过螺栓将C型轻钢龙骨柱与钢管混凝土柱固定连接；组合剪力墙还包括两条相互交叉设置的拉杆，拉杆的一端与组合剪力墙一侧的钢管混凝土柱固定连接，拉杆在穿过该组合剪力墙的端部墙元和内部墙元后与组合剪力墙另一侧的钢管混凝土柱固定连接。 | 江苏科技大学
57 | 一种冷弯薄壁型钢组合楼盖及其模块化预制装配方法 | CN202010439773.5 | 2020-05-22 | 发明授权 | E04B5/10 | E04B5/10 | 本发明公开了一种冷弯薄壁型钢组合楼盖及其模块化预制装配方法，该组合楼盖包括冷弯薄壁型钢骨架、蒸压加气混凝土板、钢筋网、轻质混凝土和饰面层，冷弯薄壁型钢骨架为网格状，蒸压加气混凝土板嵌入冷弯薄壁型钢骨架的网格中，并与冷弯薄壁型钢骨架固定连接；钢筋网设置于蒸压加气混凝土板的上方，并与轻质混凝土现浇成整体；饰面层设置于轻质混凝土的上表面，并与冷弯薄壁型钢骨架固定连接。该组合楼盖具有受力传力明确合理的优良性能，可以满足大跨度的要求，易于空间灵活分割，适应住宅市场要求。本发明的装配方法具有工序简单、速度快、整体性好的优点，有利于实现建筑节能，便于冷弯薄壁型钢结构这一绿色建筑的工业化生产和模块化施工。 | 江苏科技大学
58 | 嵌块组合墙-柱式多层轻钢住宅结构体系及装配方法 | CN202110030070.1 | 2021-01-11 | 发明授权 | E04B2/56 | E04B2/56; E04B2/58; E04B5/00; E04B1/41; E04B1/76 | 本发明公开了嵌块组合墙‑柱式多层轻钢住宅结构体系及装配方法，包括轻钢龙骨嵌块抗剪墙、开洞墙元、轻钢龙骨组合承重墙、轻钢‑轻混凝土组合楼板、耗能支撑和连接件，轻钢龙骨嵌块抗剪墙设置在开洞墙元两侧，与开洞墙元通过连接件固定连接；轻钢龙骨组合承重墙位于两片轻钢龙骨嵌块抗剪墙之间，耗能支撑设置在轻钢龙骨组合承重墙内，且与两侧轻钢龙骨嵌块抗剪墙通过连接件连接，轻钢‑轻混凝土组合楼板与各层轻钢龙骨嵌块抗剪墙、开洞墙元和轻钢龙骨组合承重墙固定连接。本发明促进了轻钢龙骨嵌块抗剪墙与轻钢龙骨组合承重墙之间的变形协调并提高了结构的耗能能力，各部件均可在工厂批量预制现场拼装，工业化程度高；该装配方法施工简便。 | 江苏科技大学
59 | 一种应用于装配式剪力墙的同步灌浆齿槽及其施工方法 | CN202111433973.0 | 2021-11-29 | 发明授权 | E04B2/56 | E04B2/56; E04B1/68 | 本发明公开了一种应用于装配式剪力墙的同步灌浆齿槽，包括形成齿槽空间的装配式剪力墙预留凹槽、齿槽高强灌浆料部分、齿槽内部加强钢筋、齿槽顶部出浆孔和设置于上层装配式剪力墙内的加强钢筋；还公开了一种配式剪力墙单向同步灌浆配筋齿槽连接结构的施工方法；本发明通过在装配式剪力墙拼缝位置设置灌浆齿槽来提高上、下层装配式剪力墙之间拼缝抗剪承载力；通过装配式剪力墙和楼板顶面形成的灌浆流通槽实现上层剪力墙的预留凹槽空间与浆锚连接件的浆锚灌浆空间连通，从而可以在浆锚灌浆作业的同时完成配筋齿槽的施工，保证装配式剪力墙齿槽拼缝具有可靠的抗剪承载力。 | 江苏科技大学
60 | 一种楼板平面内协同抗剪的装配式剪力墙拼缝连接结构及其施工方法 | CN202111430882.1 | 2021-11-29 | 发明授权 | E04B2/56 | E04B2/56; E04B1/41; E04G21/14 | 本发明公开了一种楼板平面内协同抗剪的装配式剪力墙拼缝连接结构，包括预留凹槽的上层装配式剪力墙、预留抗剪连接钢筋的装配式叠合楼板、下层装配式剪力墙和上层装配式剪力墙板‑楼板剪切连接件；还公开上述楼板平面内协同抗剪的装配式剪力墙拼缝连接结构的施工方法。本发明通过该连接可加强上层装配式剪力墙与下层楼板之间的连接刚度，从而增加上层装配式剪力墙向下层楼板的剪力传递，降低上‑下层装配式剪力墙之间的剪力影响，提高其抗震性能。 | 江苏科技大学
63 | 改性污泥及其制备方法以及其作为覆土材料的施工方法 | CN201811189454.2 | 2018-10-12 | 发明授权 | C04B28/06 | C04B28/06; E02D3/00; E02D3/02 | 本发明公开了改性污泥及其制备方法以及其作为覆土材料的施工方法；由污水厂污泥、硫铝酸盐水泥和石灰所组成。与此同时，本发明还公开了改性污泥的制备方法以及改性污泥作为覆土材料的施工方法。本发明公开的日覆土或中层覆土不仅能够快速反应形成，即养护24小时便可以作为覆土材料使用，而且其强度与渗透性完全可满足作为覆土的工程力学性能要求。此外，垃圾填埋体中覆土的渗透系数后期还会增大，以降低中层滞水产生的可能性，并且污泥改性处理之后，其体积并未发生明显的增加，这样也就不会占用填埋场的库容。 | 江苏科技大学
64 | 一种连续作业的淤泥离心脱水装置 | CN201811366822.6 | 2018-11-16 | 发明授权 | C02F11/127 | C02F11/127; F26B5/08; B04B1/20; B04B7/16; B02C19/22; B04B9/04; B04B11/02 | 本发明公开了一种连续作业的淤泥离心脱水装置，所述淤泥离心脱水装置沿淤泥走向依次包括过滤装置、加压碎土装置、淤泥脱水装置以及淤泥收集装置，本发明针对现有淤泥脱水装置中生产效率低、脱水效果差、无法连续工作、设备尺寸大的问题，提供了一种可以连续运行、生产效率高、设配尺寸较小，脱水效果好的离心脱水装置。 | 江苏科技大学
65 | 组合桁腹梁桥的桁-箱等效设计方法 | CN201710463883.3 | 2017-06-19 | 发明授权 | G06F30/13 | G06F30/13 | 本发明公开了一种组合桁腹梁桥的桁‑箱等效设计方法，本发明将组合桁腹梁桥通过等效的方法转换成混凝土箱梁桥，使对组合桁腹梁桥的设计转换成对混凝土箱梁桥的设计。本发明提供的组合桁腹梁桥的桁‑箱等效设计方法，可最大程度的保留组合桁腹梁桥结构本来形状，体现组合桁腹梁桥结构最本质的力学特征。本发明把由两种材料组成的结构等效成了由同一种材料组成的结构，在整体设计时，不用考虑不同材料之间的连接方法，方便设计，可大大提高设计效率。本发明将不连续的组合桁腹梁桥结构体转换成了连续的混凝土箱梁桥结构体，使结构得到了简化，便于分析和设计。 | 江苏科技大学
78 | 一种就地固化河道淤泥装置及施工方法 | CN202110762372.8 | 2021-07-06 | 发明授权 | E02D3/11 | E02D3/11; C02F11/00; C02F11/15 | 本发明公开了一种就地固化河道淤泥装置，包括：隔断导电外筒，所述隔断导电外筒由水面插入并延伸至淤泥内，所述隔断导电外筒位于淤泥内的部分设有水平布设的导电网，且位于淤泥内的筒壁开设多个孔洞；导电排水管，所述导电排水管从隔断导电外筒内部由水面插入并延伸至淤泥内，所述导电排水管插于导电网上，且位于淤泥内的筒壁开设多个孔洞，所述导电排水管内设有泥浆过滤棉；直流电源，所述直流电源正负极分别连接隔断导电外筒和导电排水管；抽水系统，所述抽水系统与导电排水管伸出水面的一端连接；还公开了该装置的施工方法。本发明装置和施工方法可针对河道淤泥进行就地固化处理，避免了清理淤泥过程中的运输和存放等问题，较为环保。 | 江苏科技大学
79 | 一种电渗联合灌浆处理软土地基装置及方法 | CN202111345862.4 | 2021-11-15 | 发明授权 | E02D3/11 | E02D3/11 | 本发明公开了一种电渗联合灌浆处理软土地基装置，包括外壳，外壳左右两端均开设供料口并分别设置挡板，与外壳通过转轴连接，向壳外打开形成传输通道，挡板两侧对称设有安装室，沿着侧边延伸方向设有导向轮，移动框底部开设矩形窗口，上部设有放置板，放置板内插设电极板；外壳下端设有出料口，所述出料口的上方并列设有两个转动辊，所述传动辊上方设有倾斜板，将掉落后的电极板引导至转动辊中间；所述电极板前端设有电极片，相邻掉落的两个电极板在传动辊处形成拼接，并由传动辊压至凸起块与卡口卡接；还公开了一种电渗联合灌浆处理软土地基方法。本发明在放置电极板时可使若干电极板结合后能达到任意长度，从而增加了电渗处理软土地基的深度。 | 江苏科技大学
80 | 一种联合絮凝-电渗处理废弃泥浆的装置及处理方法 | CN202011138960.6 | 2020-10-22 | 发明授权 | C02F11/00 | C02F11/00; C02F11/14; C02F11/15 | 本发明公开了一种联合絮凝‑电渗处理废弃泥浆的装置，包括：架立装置，构成整个装置的框架；阴极板，位于架立装置的上部；阳极板，并行排列多个，位于架立装置的下部；絮凝装置，架设于阴极板上延伸至阴极板和阳极板之间；电渗装置，连接阴极板和阳极板构成电路；抽水装置，将装置内的水抽出；还公开了采样上述装置处理废弃泥浆的处理方法。通过先絮凝沉淀、后电渗排水的方式对废弃泥浆就地进行固化处理并重复利用于地基加固等方面，避免远距离运输的同时提高资源利用率，具有一定的合理性和高效性。 | 江苏科技大学
88 | 一种槽形桥梁 | CN201310245025.3 | 2013-06-19 | 发明授权 | E01D1/00 | E01D1/00; E01D19/12 | 本发明公开了一种槽形桥梁，包括左右纵梁，底板和左右腹板，其特征在于所述左右纵梁向跨径方向延伸形成纵向受力结构体系，所述底板呈横向拱形，其左右两侧边分别与所述左右纵梁下边相连接，所述左右腹板向外与水平倾斜一夹角安置，腹板的下边分别与所述左右纵梁上边相连接。本发明采用横向拱形底板代替常规槽形桥梁的平板形式的底板，与常规槽形桥梁相比，本发明可减小槽形桥梁底板厚度，节约混凝土与钢筋材料用量，采用较薄底板后可增大槽形桥梁的跨越能力。 | 江苏科技大学
89 | 一种梁式桥加固结构及加固方法 | CN201610566434.7 | 2016-07-18 | 发明授权 | E01D22/00 | E01D22/00 | 本发明提供了一种梁式桥加固结构及加固方法，包括拱形钢管构件、工字钢与钢斜撑，所述拱形钢管构件的两端固定于桥梁本体相邻的两桥墩，所述拱形钢管构件的中段与所述钢斜撑固定连接，所述钢斜撑与工字钢固定连接，工字钢的上翼缘对梁式桥的桥面的底部提供连续支承。所述加固结构优化了原有梁式桥的受力，显著减小了梁式桥弯矩，有效阻止了梁式桥在超载作用下裂缝的进一步开展，并可使得部分开裂裂缝得以部分闭合，保护梁式桥内部受力钢筋免遭裸露和锈蚀，显著减轻了梁式桥的荷载负担和运营风险，提高了梁式桥的结构抗弯抗剪承载能力和耐久性能，有效延长桥梁使用寿命。 | 江苏科技大学
90 | 一种附加缆索连接阻尼器装置的桥梁抗震结构 | CN201610589789.8 | 2016-07-25 | 发明授权 | E01D19/00 | E01D19/00; E01D19/04; E01D19/14 | 本发明提供了一种附加缆索连接阻尼器装置的桥梁抗震结构，包括桥梁支座、缆索、阻尼器与缆索组。沿桥面长度方向且相邻的桥台与桥墩之间设有一根所述缆索，沿桥面长度方向且相邻的两桥墩之间设置有一组缆索组，所述缆索组包括两根所述缆索。每根线缆上设置有所述阻尼器。本发明结构简单新颖，通过对缆索施加预拉力，有效约束桥墩顶部变形，增大桥梁的刚度，在地震作用下，阻尼器可吸收地震能量，起到耗能减震作用，桥墩顶部的地震位移反应得到有效的控制，解决了桥梁支座因为墩顶过大位移而出现滑移破坏现象，有效控制了梁体和桥墩的相对位移，避免梁体的地震落梁破坏，同时减小桥墩底部和基础过大的地震受力，改善了桥梁整体抗震性能。 | 江苏科技大学
91 | 一种拱斜拉组合体系桥梁及其施工方法 | CN201711120227.X | 2017-11-14 | 发明授权 | E01D12/00 | E01D12/00; E01D19/00; E01D21/00; E01D21/10 | 本发明公开了一种拱斜拉组合体系桥梁及施工方法，包括至少三跨跨径，分别是两个边跨和至少一个中跨，中跨采用中承式拱肋及吊杆支承，桥面位于拱肋高程的中部位置，拱肋位于桥面外，与桥面不连接，拱肋下方桥面由连接拱肋的吊杆支承，两边跨和中跨拱肋上方的桥面采用斜拉索支承，桥梁的承重结构为中跨的中承式拱肋和边跨的斜拉索塔柱，斜拉索塔柱与拱肋的拱脚在顺桥向位于同一竖向平面内，斜拉索塔柱在竖向平面内由柱底到柱顶向桥梁边跨外侧倾斜布置，塔柱柱底与拱肋拱脚相接。 | 江苏科技大学
92 | 一种顶板可拆卸替换的装配式钢-混凝土组合梁及其制作方法 | CN202111248725.9 | 2021-10-26 | 发明授权 | E04C3/293 | E04C3/293; B28B23/02 | 本发明公开了一种顶板可拆卸替换的装配式钢‑混凝土组合梁及其制作方法，属于组合梁领域，一种顶板可拆卸替换的装配式钢‑混凝土组合梁，包括开孔工字型钢、混凝土预制顶板，混凝土预制顶板位于开孔工字型钢的上端，开孔工字型钢和混凝土预制顶板之间通过第一紧固连接组件或第二紧固连接组件连接，它可以实现，有效的降低施工的成本，并提升施工的效率，提高成型后组合梁的质量，可保证整体工程的施工质量，整体结构的地震耗能能力和延性性能得到显著提高，当其中一个混凝土预制顶板损坏时，可快速进行更换，方便维修，且能够环保节能和节约资源，降低不可再生资源的消耗，从而有效的保护环境。 | 江苏科技大学
1 | 融合注意力机制的个性化搜索方法和搜索系统 | CN202110399302.0 | 2021-04-14 | 发明授权 | G06F16/9535 | G06F16/9535; G06K9/62; G06N3/04; G06N3/08 | 本发明公开了一种融合注意力机制的个性化搜索方法和搜索系统，其中搜索方法包括：1、收集并获取用户在互联网信息媒体中生成的大量用户生成内容，进行向量化表示；2、构建优势项目群体；3、构建并训练融合注意力机制的用户偏好感知模型，该模型基于DBN，由三层RBM组成；4、构建基于用户偏好的分布估计概率模型；5、设定种群大小N，采用基于用户偏好的分布估计概率模型，生成N个新个体；6、在搜索空间中选择与N个新个体相似度最高的N个项目，构成待推荐项目集合Su；7、计算Su中各项目的适应值；8、选择Su中适应值最高的前TopN个项目作为搜索结果，进行个性化推荐。该方法考虑了不同决策分量对于用户偏好的影响力不同，能够帮助用户更有效地进行个性化搜索。 | 江苏科技大学
2 | 智能电网输电线路故障监测系统及方法 | CN201310338140.5 | 2013-08-05 | 发明授权 | G01R31/02 | G01R31/02 | 本发明公开了一种智能电网输电线路故障监测系统及方法，智能电网输电线路故障监测系统利用现代嵌入式技术，采用双CPU即ARM配合DSP的结构。其中善于运行管理型任务的ARM处理器负责控制GPRS与上位机通信和人机交互的功能，而适合运行数字信号处理算法的DSP只负责运行故障诊断算法，提高监测系统的数据处理实时快速性，提高故障监测的准确性。智能电网输电线路故障监测方法利用离散小波变换、模极大值判断法确定信号奇异点的方法处理电网暂态信号，提高故障监测准确性。本发明同时可以实现短路、断路和接地故障的监测，并利用GPRS网络配合上位机实现输电线路的在线故障监测。 | 江苏科技大学
3 | 基于遗传算法的高频高压变压器设计优化方法 | CN201410413518.8 | 2014-08-20 | 发明授权 | G06F17/50 | G06F17/50 | 本发明公开了一种基于遗传算法的高频高压变压器设计优化方法，本发明基于变压器的最小损耗公式、变压器的绝缘尺寸和铁芯形状建立数学模型，以原边匝数和副边层数为优化变量，效率为优化目标，采用遗传算法对变压器进行优化，使得变压器的效率最大化，损耗最小化，同等条件下也意味着温升最小化，充分利用变压器的漏感和分布电容参与到电源系统的工作中，构成LCC谐振电路，减少变压器的损耗，从而降低温升。与现有技术相比，本发明中引入了遗传算法，遗传算法具有与问题无关切快速随机的搜索能力，搜索从群体出发，具有并行性的特点，可以进行多个个体的同时比较，大大加快了寻找最优解的速度。 | 江苏科技大学
4 | 水下机器人惯性导航方法及系统 | CN201510559788.4 | 2015-09-06 | 发明授权 | G05D1/08 | G05D1/08; G05D1/10; G01C21/16 | 本发明公开一种水下机器人惯性导航方法及系统，采用陀螺仪和加速度计这两种传感器来构成惯性传感器实现水下机器人的惯性导航，惯性传感器被旋转调制机构带动而进行包含两个相反方向的周期性翻转运动，利用两个相反方向翻转的相互抵消作用，直接对低精度、高漂移的传感器进行有效自补偿，采用矩阵奇异值分解算法补偿安装误差，同时采用HDR算法去除由于陀螺仪摇摆产生的偏差，显著降低陀螺仪的随机漂移误差，降低陀螺仪噪声，提高陀螺仪输出精度；利用卡尔曼滤波算法消除了整个系统中的随机误差，提高后续计算出的姿态矩阵的准确性。 | 江苏科技大学
5 | 水下检测与作业机器人动力定位方法 | CN201610438570.8 | 2016-06-17 | 发明授权 | G05B13/04 | G05B13/04 | 本发明公开了一种水下检测与作业机器人动力定位方法，本发明解决动力定位受到波浪干扰而产生的不确定性问题，结合所研制的新型水下检测与作业机器人，基于流体动力学数字模拟辨识参数法建立动力学模型，进行六自由度动力定位分析。通过传感器获得水下机器人的位置和艏向，采用自适应无迹卡尔曼滤波算法实时估计水下机器人的状态，并采用非奇异终端滑模控制对推力予以补偿，以减小由波浪等随机带来的影响，根据定位误差设计力和力矩分配策略。该方法具有良好的动力定位效果，并且在受扰动后可以迅速调整动力分配策略，减小其带来的负面影响。 | 江苏科技大学
6 | 水下机器人控制系统及基于声纳图像目标识别的航向控制方法 | CN201610439609.8 | 2016-06-17 | 发明授权 | G05D1/02 | G05D1/02 | 本发明公开了一种水下机器人控制系统及基于声纳图像目标识别的航向控制方法，水下检测与作业机器人控制系统包括：水面控制系统、脐带缆、水下控制系统；水面控制系统包括：工控机、单片机控制面板、液晶显示屏、电源箱。水下控制系统包括：K60嵌入式控制器、电源单元、声纳、水下摄像云台、电机单元、机械手、惯导磁力计、传感器单元。本发明将声纳图像的目标识别运用到水下机器人自动定航，目标图像质心坐标与图像上原点坐标(0, 0)的偏差值e经过闭环负反馈PID控制输出给航向控制电机，控制水下机器人的航向，使之对准目标质心，最终水下机器人将开向目标。改进了以往通过操作手实时手动调节航向的麻烦, 实现了航向的自动调节。 | 江苏科技大学
7 | 水下机器人控制系统及运动控制方法 | CN201710717025.7 | 2017-08-21 | 发明授权 | B63C11/34 | B63C11/34; G05B19/042 | 本发明公开了一种水下机器人控制系统及运动控制方法。水面控制系统包括水面控制台，大功率电源，脐带缆，水下控制系统包括供电单元、嵌入式微控制器、照明监测单元、动力推进单元、传感器信息采集单元、安全检测单元等。水下机器人本体采用三块核心控制芯片设计，一块用于导航、深度信息采集以及运动控制算法实现；一块用于传感器信息采集及水下灯控制；另一块专门用于控制推进器及采集推进器信息。本发明解决水下机器人由于海洋里流、浪等复杂环境引起的扰动问题，将广义预测控制和模糊控制相结合来设计控制器，实现对水下机器人系统的灵活控制，使得水下机器人的运动更加稳定，提高水下机器人的控制精度。 | 江苏科技大学
8 | 自主水下机器人控制系统及声纳目标跟踪方法 | CN201711096917.6 | 2017-11-09 | 发明授权 | G06T7/277 | G06T7/277; G06T7/194; G06T7/136; G06T7/66; G06T5/00; B25J9/16 | 本发明公开了一种自主水下机器人控制系统及声纳目标跟踪方法，提供了一种能够实现遥控作业和自主作业两种功能的控制系统以及一种自主水下机器人声纳目标跟踪方法。整个跟踪流程包括目标检测、目标质心点特征提取和目标跟踪三部分。在声纳目标检测方面，本发明直接从声纳原始伪彩色图像中提取出运动目标，更加方便快捷，同时引入背景更新因子实时更新背景。在声纳目标跟踪方面，本发明引入基于分类重采样的粒子滤波声纳目标跟踪算法，重采样过程中根据预设权值参考值保留大权值粒子，去掉小权值粒子，同时根据挑选出粒子个数的多少采用不同的复制方案，一定程度上保持了粒子的多样性。 | 江苏科技大学
9 | 水下辅助采油机器人控制系统及动力定位方法 | CN201810884272.0 | 2018-08-06 | 发明授权 | G05D1/06 | G05D1/06 | 本发明公开一种水下辅助采油机器人控制系统系统及动力定位方法，针对水下辅助采油机器人运动受到海流干扰而产生的不确定性问题，结合所研制的水下辅助采油机器人，基于流体动力学数字模拟辨识参数法建立动力学模型，进行六自由度动力定位分析。通过传感器获得水下辅助采油机器人的位置和艏向，采用基于遗传算法结合马尔可夫链蒙特卡罗方法自适应无迹卡尔曼粒子滤波算法实时估计水下机器人的状态，并将快速终端趋近律引入到非奇异快速终端滑模控制中对推力予以补偿，以减小由海流等干扰带来的影响，再根据定位误差去设计力和力矩分配策略。该方法具有良好的动力定位效果，并且在受扰动后可以迅速调整动力分配策略，以减小随机海流带来的干扰影响。 | 江苏科技大学
10 | 全驱动自主水下机器人结构及回收三维路径跟踪方法 | CN201810885325.0 | 2018-08-06 | 发明授权 | B63C11/52 | B63C11/52; G05D1/10; G05B13/04 | 本发明公开了一种全驱动自主水下机器人结构及回收三维路径跟踪方法，提供一种三段式回收三维路径跟踪方法，以及一种用于机器人回收直线归位阶段与直线跟踪阶段的改进的非奇异终端模糊滑模控制算法。所采用的三维路径跟踪方法，将回收路径分为三段，将每段曲线转化为空间离散点序列对其跟踪控制。所采用的改进的非奇异终端模糊滑模算法，在滑模控制中，设计分段切换函数，实现多个滑动模态，并通过模糊算法对滑模增益进行实时优化，使其能快速、平稳地追踪目标点，增强回收三维路径跟踪性能，提高回收成功率。 | 江苏科技大学
11 | 全驱动AUV回收控制系统及自主回收方法 | CN201810884785.1 | 2018-08-06 | 发明授权 | G05D1/10 | G05D1/10; G05D1/08; G05D1/04 | 本发明公开了一种全驱动AUV回收控制系统及自主回收方法，提供一种用于全驱动AUV回收对接控制系统硬件结构、一种运用动力定位保持直线跟踪和悬停校准的自主回收方法，以及一种能够提高AUV回收对接稳定性的基于自适应无迹粒子滤波的动力定位状态估计方法。所采用的自适应无迹粒子滤波算法，利用Saga‑Husa对未知噪声统计特性估计，用粒子分布联合逼近状态后验分布，将粒子滤波和UKF算法优势互补。在外界干扰、加速度的物理特性和人为操纵等因素影响的情况下跟踪滤波效果更好，有效提升了动力定位的稳定性，提高了自主回收的成功率。 | 江苏科技大学
12 | 基于滑模控制的水下推进器控制方法 | CN201811353377.X | 2018-11-14 | 发明授权 | H02P6/06 | H02P6/06; H02P6/34; H02P6/182; H02P6/17; B63H21/21 | 本发明公开了一种基于滑模控制的水下推进器控制方法，在现有的转速环、电流环双闭环控制算法的基础上，改进了转速环的控制算法，并引入了一种基于干扰观测器的干扰补偿闭环，从而构成改进的转速环、电流环、干扰补偿闭环三闭环的控制方法。其中，改进的转速环采用全局快速终端滑模控制算法，保证了系统在有限时间内到达滑模面，使系统在有限时间内迅速收敛到平衡状态。电流环采用PI控制器。干扰补偿闭环实现了对干扰的完全抑制，提高了系统的动态特性，使系统的控制精度大大提高。 | 江苏科技大学
13 | 一种水下机器人多电机推进系统及控制方法 | CN202010985814.0 | 2020-09-18 | 发明授权 | H02P6/04 | H02P6/04; H02P21/00 | 本发明公开了一种水下机器人多电机推进系统及控制方法，针对水下机器人本体结构，提出一种带转速比例模块的偏差耦合控制结构和一种带转速比例模块的交叉耦合控制结构，以提高水下机器人运动的灵活性和多电机推进系统的鲁棒性。又因为永磁同步电机作为一个结构复杂、参数众多的非线性控制系统，传统的PID控制算法难以取得满意的控制效果，本发明提出一种多模态快速非奇异终端滑模控制算法，以解决系统不确定性、响应缓慢和抖振较严重的问题。最终以实现水下机器人在水下复杂环境灵活、高精度和平稳控制。 | 江苏科技大学
14 | 水下机器人推进系统无位置传感器控制方法 | CN202010985824.4 | 2020-09-18 | 发明授权 | H02P6/182 | H02P6/182; H02P21/18; H02P21/13; H02P25/026; H02P27/08 | 本发明公开了一种水下机器人推进系统无位置传感器控制方法，本水下机器人推进系统采用了永磁同步电机，包括步骤：(1)根据永磁同步电机在两相静止坐标系下的方程构建龙伯格观测器；(2)根据永磁同步电机在两相旋转坐标系下的方程，利用仿射投影算法计算得到电机的定子电阻和交轴电感，形成自适应龙伯格观测器；(3)根据所述反电动势，利用双向无误差型锁相环方法得到电机转子的位置和速度信息。本发明的控制方法解决了系统无法同时处理电机转子正向和反向转动时所产生的误差信息的问题，降低了龙伯格观测器对参数的依赖性，提高了无位置算法的识别精度。 | 江苏科技大学
15 | 基于模型预测控制的AUV回收对接动力定位控制方法 | CN202010985822.5 | 2020-09-18 | 发明授权 | G05B13/04 | G05B13/04 | 本发明公开了一种基于模型预测控制的AUV回收对接动力定位控制方法，即针对AUV回收对接过程中的动力定位控制，通过自适应无迹卡尔曼滤波算法完成状态估计，并将状态估计的结果与期望状态对比完成反馈，将AUV复杂的非线性系统中线性部分进行线性处理，同时利用RBF神经网络对非线性函数的逼近能力，根据其非线性部分通过带自调整功能的RBF神经网络补偿器产生补偿量，应用模型预测控制器实现动力定位系统的闭环控制。本发明通过神经网络与模型预测控制结合解决了因AUV动力定位过程的模型不准确造成的影响，提高其动力定位控制精度及稳定性。 | 江苏科技大学
16 | 一种海工平台大型钢制拖链系统性能试验用牵引装置 | CN201611178476.X | 2016-12-19 | 发明授权 | B66D1/12 | B66D1/12; B66D1/28; F16G13/12; G01M13/00 | 本发明公开了一种海工平台大型钢制拖链系统性能试验用牵引装置，包括动力侧单元、支撑随动车单元、拖链基座、顶端支架单元和尾端支架单元，拖链基座安装有拖链，动力侧单元上缠绕有钢缆，钢缆通过顶端支架单元上的定滑轮后与支撑随动车单元一侧连接，支撑随动车单元与拖链连接，支撑随动车单元的另一侧也与钢缆连接，钢缆依次穿过定滑轮和拖连基座后与动力侧单元连接。本发明采用钢缆驱动，具有正向驱动和逆向驱动的特点，启动、停车缓冲平稳；两端支架与拖链基座横向连接，通过钢结构实现内力传递，从而整个底盘无需和地面锚接；支撑随动车连接拖链运动顶部，能够保证端部的高度，可实现任意位置锁定的功能，并且各单元拼装便利。 | 江苏科技大学
17 | 一种自动化连续式装配及有序输出设备 | CN202011294052.6 | 2020-11-18 | 发明授权 | B23P19/00 | B23P19/00 | 本发明属于自动化技术领域，且公开了一种自动化连续式装配及有序输出设备，包括台体，所述台体的侧壁安装有控制器，且台体的顶部通过转辊活动连接有第一输送带，所述台体的顶部两侧靠近第一输送带的一侧均安装有第二输送带，且台体的顶部位于两个第二输送带的上方通过支架固定连接有固定框，本发明通过第一电动推杆、连接板和第一液压缸等结构的配合，可使连接板两个真空吸盘左右运动并上下升降，从而可将第二输送带上的配件吸起并送至第一输送带上与工件组装，通过两个真空吸盘相互间隔输送装配，进而快速高效的实现了工件的连续定位组装，结构简单可靠、不易出错，大大提高了工作效率。 | 江苏科技大学
18 | 车载式气泵控制系统及其控制方法 | CN201911086693.X | 2019-11-08 | 发明授权 | F04B49/06 | F04B49/06; F04B37/12; F04B35/04; F04B51/00; H02J9/06 | 本发明公开了一种车载式气泵控制系统，包括：控制器模块、电池模块、外部交流接口、电源切换模块、气泵、高压空气气瓶、压力传感器；控制器模块分别与车载12V电源、电池模块、电源切换模块、压力传感器连接，控制器模块基于压力传感器的信号通过电源切换模块选择给气泵的供电方式；外部交流接口与电源切换模块连接，用于供外部交流电接入；电源切换模块与气泵连接，用于给气泵供电；气泵与高压空气气瓶连接，用于给高压空气气瓶供气；压力传感器与高压空气气瓶连接，用于采集高压空气气瓶中的压力。本发明通用性好，能在车载12V电源供电不足情况下通过外部电源确保设备正常工作，同时在缺乏外部供电设备的情况下，仍然能够充气。 | 江苏科技大学
19 | 一种协议转换网关的转换方法 | CN201811366072.2 | 2018-11-16 | 发明授权 | H04L29/06 | H04L29/06; H04L12/66; H04L12/413 | 本发明公开了一种协议转换网关的转换方法，所述的转换方法主要是通过对现有网关中CSMA/CD协议的二进制指数退避(BEB)算法进行改进，对报文退避时间进行重新约束，从而实现协议转换传输。该方法能有效减小数据重载下的延迟抖动，提高数据传输的实时性。本发明还具有抗干扰性强、适合于船用等特点。 | 江苏科技大学
20 | 气囊驱动式拖车的平动升降控制系统及控制方法 | CN201911059511.X | 2019-11-01 | 发明授权 | B60G17/018 | B60G17/018; B60G17/052 | 本发明所述的气囊驱动式拖车的平动升降控制系统及控制方法，包括信号采集单元、气囊驱动单元和控制器单元，信号采集单元包括接近开关、感应区域和姿态传感器，气囊驱动单元包括三位两通阀、开度阀和气动插销，接近开关通过感应区域采集底盘位置信号并传送电气指令到控制器单元，控制器单元根据电气指令控制所述气动插销动作进而控制气囊充放气，姿态传感器采集拖车底盘倾斜角度信息并传送至控制器单元，控制器单元根据获得的底盘倾斜角度信息三位两通阀和开度阀控制动作进而控制充放气速率。本发明采用控制气囊充气泄气进行装车卸车过程，举升平稳，由于气囊的缓冲性，拖车在运输过程中也能有效降低车辆颠簸对于运输车辆的损伤。 | 江苏科技大学
21 | 基于大数据的电池组健康状态评估装置及评估方法 | CN201911073725.2 | 2019-11-06 | 发明授权 | G01R31/396 | G01R31/396; G01R31/392; G01R31/367 | 本申请公开了一种基于大数据的电池组健康状态评估装置，包括电池信息采集模块、客户端、无线通讯模块、大数据云平台、电池保护模块和电池均衡管理模块。大数据云平台根据采集的电池组的参数信息和大数据中的相关数据通过改进的BP神经网络模型对电池组的健康状态进行评估并进一步修正，并对故障信息通过客户端显示并通过电池保护模块采取保护措施。另一方面，本申请还公开了基于上述评估装置的评估方法。本申请的装置和方法既不依赖单体电池模型的精度，也不局限于某种特定类型的电池，适用性高；采用大数据和云计算技术足以满足对算法的实时性的要求；重视人机交互性，人性化、灵活的避免了由于随机性导致的成本上升。 | 江苏科技大学
22 | 一种无人自助式海上充电方法及其充电系统 | CN202011415423.1 | 2020-12-04 | 发明授权 | B60L53/67 | B60L53/67; B60L53/68; B60L53/63; B60L53/66 | 本发明公开了一种无人自助式海上充电系统，供如权利要求1的无人自助式海上充电方法运行，其特征在于，包括：数个海上可充电平台、船只信号收发器、中央处理器；海上可充电平台与中央处理器通讯连接，海上可充电平台向中央处理器发送电量信号及坐标信号，并可为船只提供充电；船只信号收发器与中央处理器通讯连接，船只信号收发器用于采集船只的实时海况信息和船只剩余电量，向中央处理器发送数据信号，并接收中央处理器反馈的海上可充电平台坐标；中央处理器基于电量信号及坐标信号、数据信号产生满足充电条件的海上可充电平台坐标。本发明提高了充电方法的对环境适应性和对船只适配性，增强了充电任务整体流程的人机交互性。 | 江苏科技大学
24 | 基于BP神经网络S面控制的水下机器人姿态控制方法 | CN202011352066.9 | 2020-11-27 | 发明授权 | G05B13/04 | G05B13/04; G05D1/08 | 本发明公开了一种基于BP神经网络S面控制的水下机器人姿态控制方法，对水下机器人建立动力学模型，分别对脐带缆和机械手的扰动力进行了建模分析，建立一种以全局运动学控制环和扰动力补偿项为主的抗扰控制协调控制器，采用基于BP神经网络的S面控制保证水下机器人协调控制器全局收敛；在动力学控制律的设计中，考虑水下机器人在作业过程中受到的机械手和脐带缆的扰动力，并控制推进器运动进行补偿，实现作业过程中水下机器人姿态稳定和精确的控制。 | 江苏科技大学
25 | 基于流函数法的水下搜救机器人路径规划方法 | CN201911086987.2 | 2019-11-08 | 发明授权 | G05D1/06 | G05D1/06 | 本发明公开了一种基于流函数的水下搜救机器人路径规划方法，包括如下步骤：步骤1：通过声呐和摄像头获取水下环境，进行地形建模；步骤2：当前方障碍物出现重叠时，建立前方障碍物的虚拟障碍物；步骤3：根据所述步骤2中建立的虚拟障碍物，并基于流函数法重新规划路径；步骤4：基于水下搜救机器人约束条件对所述步骤3中重新规划的路径进行路径优化，完成路径规划过程。本发明利用中值滤波和灰度化处理，解决声呐杂音多、图像不清楚的问题，其次利用拉普拉斯金字塔融合的方法对摄像头采集的图像进行图像增强，能够更好地获取机器人周边信息，提高地图模型的准确性。 | 江苏科技大学
26 | 一种自主水下机器人三维路径跟踪方法、装置及存储介质 | CN202011343102.5 | 2020-11-26 | 发明授权 | G05D1/12 | G05D1/12; G06F17/10 | 本发明公开了一种自主水下机器人三维路径跟踪方法，先构建全驱动自主水下机器人动力学模型；设计时间最优控制结合的二阶滑模控制器和引入动态面的自适应反步动态滑模控制器；将上述两者相结合，对非线性系统进行控制。本发明还提供了基于上述方法的自主水下机器人三维路径跟踪装置及存储介质。本发明解决了控制系统计算爆炸的问题，简化了系统的复杂程度，消除传统滑模存在的抖振现象，增强了控制系统的鲁棒性。 | 江苏科技大学
27 | 基于增强学习的水下机器人姿态控制方法 | CN201911079467.9 | 2019-11-07 | 发明授权 | G05D1/08 | G05D1/08; G05B13/04 | 本发明公开了一种基于增强学习的水下机器人姿态控制方法，结合支持向量机的策略梯度增强学习算法，实现水下机器人在水下进行悬停定点作业，首先定义马尔科夫决策过程，利用先验知识，得到一些样本点，然后根据这些样本点利用SVM生成初始策略，再利用策略梯度算法对初始策略进行改进，根据改进后的策略生成新的样本点，再一次利用SVM生成策略，在此策略的基础上调整参数，将以上过程循环，得到最优的策略，最后将通过增强学习的控制器应用到实际的水下机器人系统中。本发明采用结合支持向量机的策略梯度增强学习算法，解决水下机器人动力学模型难以建立的问题，在学习过程中可以克服各种不确定性，更好地逼近最优策略，提高系统的控制精度。 | 江苏科技大学
33 | 一种永磁同步电机转速环自抗扰控制器参数整定方法 | CN201911086497.2 | 2019-11-08 | 发明授权 | H02P21/18 | H02P21/18; H02P21/00; H02P25/022; G06N3/00 | 本发明公开了一种永磁同步电机转速环自抗扰控制器参数整定方法，建立转速和电流双闭环控制结构，根据Tent映射反向学习初始化灰狼种群策略，采用随迭代次数增加而非线性变化的收敛因子，并在算法中狼群位置更新环节引入levy飞行策略进行变异操作，最终获得整定后的参数。本发明从初始化改进灰狼优化算法种群，根据帐篷映射反向学习策略对灰狼种群初始化、设计一种随迭代次数增加非线性变化的收敛因子和在狼群位置更新环节引入levy飞行策略三方面提出了一种改进灰狼优化算法，可以提高算法初始种群的多样性，对复杂搜索的适应性与调节性更好，可以避免陷入局部最优，提高算法的收敛速度与全局寻优能力，效果较其它改进灰狼优化算法更优。 | 江苏科技大学
34 | 一种单车地下停放系统及其停放方法 | CN202011450377.9 | 2020-12-09 | 发明授权 | E04H6/00 | E04H6/00; E04H6/42; B62H3/00 | 本发明公开了一种单车地下停放方法包括：停车过程：步骤a1：当单车停于停车板上，且前轮进入前轮的地锁范围内时，获取单车重量，反馈单车的停放编号；步骤a2：启动前轮的地锁将单车前轮进行夹锁，根据单车重量获取单车类型；步骤a3：根据单车类型将单车通过停车板托运至单车类型所对应的停车区域，将单车的停放编号与停放区域信息相匹配，完成停放过程；取车过程：步骤b1：根据单车的停放编号，获取单车的停放区域信息；步骤b2：通过停车板将单车托运至取车点；步骤b3：当单车停至取车点时，启动地锁将单车解锁，完成取车过程。本发明实现无人化管理，更安全更高效，充分利用土地资源，同时又能为单车提供安全保护。 | 江苏科技大学
35 | 一种基于事件触发的模糊神经网络温度控制系统及方法 | CN202111388986.0 | 2021-11-22 | 发明授权 | G05D23/19 | G05D23/19; G06N3/04; G06N3/08 | 本发明公开了一种基于事件触发的模糊神经网络温度控制系统，包括：主蒸汽对象的输出端与主变送器的输入端连接；主变送器的输出端经与事件触发器的输入端连接；事件触发器的输出端与模糊RBF神经网络的输入端连接；模糊RBF神经网络输出端与PID控制器的输入端连接；PID控制器的输出端与副控制器的输入端连接；副控制器的输出端与执行器的输入端连接；执行器的输出端与减温器的输入端连接；减温器的输出端分别与主蒸汽对象的输入端、副变送器的输入端连接；副变送器的输出端与副控制器的输入端连接。本发明可以减少主蒸汽温度的波动幅度，提高调节品质，同时可以减少调节阀门的调节次数，提高了使用寿命。 | 江苏科技大学
36 | 一种多自由度龟型水翼推进装置及控制方法 | CN202110577353.8 | 2021-05-26 | 发明授权 | B63G8/08 | B63G8/08; B63G8/20 | 本发明属于潜水器推进技术领域，尤其是一种多自由度龟型水翼推进装置及控制方法，包括推进装置，推进装置包括依次设置的旋转自由度舵机、舵机盘、连接模块、翼肩、翼体，翼体内的摆动方向两侧分别设有两个空腔，翼体的端部具有两个输油管；翼肩内设有依次连接的电机，联轴器，外啮合齿轮泵，外啮合齿轮泵内具有主动齿轮和齿轮轴，外啮合齿轮泵上设有一对输油口，一个输油口对应连接一个输油管；通过外啮合齿轮泵内主动齿轮和齿轮轴的正反向转动，带动油液在两个空腔内流通，不断改变翼体的弯曲方向，实现摆动。本发明通过软流体驱动器配合舵机实现多自由度运动，采用了刚性翼骨外附柔性翼体的结构，在获得大推进力的同时可以实现高推进效率。 | 江苏科技大学
38 | 一种船舶机舱监测报警装置和方法 | CN201210581928.4 | 2012-12-28 | 发明授权 | G05B19/418 | G05B19/418 | 本发明公开了一种船舶机舱监测报警装置和方法，其中的第二工控机根据第一工控机实时地显示和保存运行参数和报警信息，保证了机舱运行记录的安全完整，可进一步地提高船舶营运的安全性和经济性。 | 江苏科技大学
40 | 一种双轴交替式余量型变频逐日追踪方法 | CN201910917562.5 | 2019-09-26 | 发明授权 | G05D3/12 | G05D3/12 | 一种双轴交替式余量型变频逐日追踪方法，步骤是：1)通过查阅观测点所在经纬度、时区、时间，利用高精度的太阳位置计算方法确定观测点当地一天太阳的高度角h和方位角A；2)对追踪偏差效果测试条件下的光伏组件仿真光伏输出功率与偏差角的几何关系，以此确定追踪装置的容许偏差角β；3)根据香农采样定理，采样入射误差角φ即光线与光伏组件法线的夹角。当时确定追踪装置此刻的追踪位置；4)在电机等待动作时，预测两种减小偏差的效果，一是高度角电机不变方位角电机变化，二是高度角电机变化方位角电机不变，确定其中一方向电机的运动；5)采用超前—滞后的方法进行逐日追踪。本发明方法既能准确追踪，又能降低损耗，达到节能高效的目的。 | 江苏科技大学
41 | 一种多MEMS传感器组合测姿方法 | CN201910966688.1 | 2019-10-12 | 发明授权 | G05B11/42 | G05B11/42; G01C9/00 | 本发明公开了一种多MEMS传感器组合测姿方法，步骤是：1)在载体坐标系的三个轴上，将四组MEMS传感器两两对角安装在载体坐标系的各轴上，相位差为180°；2)采集四组MEMS传感器的测量数据与四元数估计数据的向量积作为传感器系统误差参数；3)将传感器系统误差参数作为模糊控制器和PI控制器的输入参数，将控制器的输出参数作为互补滤波器的输入参数，以修正陀螺仪的角速度输出；4)根据修正后的陀螺仪角速度数据，通过四元数微分方程解算出姿态角数据。本发明方法仿真结果表明，提出的方法较传统姿态解算具有更好的精度以及鲁棒性。 | 江苏科技大学
42 | 一种针对基于SSL加密的VPN流量识别方法 | CN202011181962.3 | 2020-10-29 | 发明授权 | H04L9/40 | H04L9/40; H04L41/14; H04L47/2483; H04L12/46 | 本发明涉及加密流量识别领域，具体涉及一种针对基于SSL加密的VPN流量识别方法，针对传统SSL加密流量指纹识别方法存在的漏识别率较高的问题，采用Bit级DPI指纹生成技术识别SSL流量，对数据进行预处理后，通过特定的规则生成位签名，再对位签名进行运行长度编码，利用编码后的位签名生成SSL状态转换机，用来识别SSL流量，在已识别的SSL流量基础上利用基于注意力机制的双向GRU网络流量识别模型，识别SSL VPN流量，至少包括：获取数据集、数据预处理、Bit级DPI指纹生成、识别SSL流量、SSL流集数据预处理、识别SSL VPN加密流量和指标结果分析几个步骤。 | 江苏科技大学
43 | 一种用于空调外机使用的电器盒 | CN201910710943.6 | 2019-08-02 | 发明授权 | H05K7/02 | H05K7/02; H05K7/14; H05K7/12; F24F1/20 | 本发明公开了一种用于空调外机使用的电器盒，包括下盒主体、上盒主体和连接线，所述下盒主体的上表面安装有上盒主体，且下盒主体的左侧安装有螺纹杆，并且下盒主体的外侧安装有连接线，所述下盒主体的内部固定有内盒主体，且内盒主体的内部安装有电路板，并且内盒主体的外侧设置有螺纹杆。该用于空调外机使用的电器盒设置有竖板，竖板的底端内部螺纹连接有螺纹杆，因此通过螺纹杆的旋转会带动竖杆进行移动，使得竖杆能够对内部通孔中贯穿的连接线进行拉动，使得较长的连接线可以呈“U”形状结构放置在下盒主体和内盒主体之前的空隙内，由此避免较长的连接线裸露在下盒主体的外侧，从而可以很好的对连接线进行保护。 | 江苏科技大学
44 | 一种船用风光混合发电装置和控制方法 | CN201310363120.3 | 2013-08-19 | 发明授权 | H02J3/38 | H02J3/38; H02S10/20; F03D9/00; H02S20/32 | 本发明涉及一种船用风光混合发电装置和控制方法，所述发电装置包括漂浮于水上的船体，推进所述船体前进的船舶动力装置，为所述动力装置供电的交流电网，与所述交流电网相连的蓄电池，以及为交流电网回馈电能的风力发电机和太阳能电池板。所述控制方法，包括一种船用风光混合发电装置的并网控制方法以及一种船用风光混合发电装置的跟踪控制方法。本发明风光混合发电装置可以节约能源和保护环境。在太阳能发电装置中加入太阳能偏航装置，提高了太阳能的利用率。风光混合神经网络PID并网控制方法增强了风光混合并网系统的电压稳定性。DSP强大的运算功能提高了并网控制器的运行速度。 | 江苏科技大学
45 | 一种风电变桨系统辅助混合电池和充放电方法 | CN201310340707.2 | 2013-08-06 | 发明授权 | H02J7/00 | H02J7/00; H02J15/00; H01M10/44; H02J7/06 | 本发明涉及一种风电变桨系统辅助混合电池和充放电方法，所述电池包括混合电池本体、为所述混合电池本体充电的混合电源充电系统和至少一个二极管，所述混合电池本体由锂动力电池组和DC/DC变换器A串联的支路与超级电容组和DC/DC变换器B串联的支路并联组成，所述二极管与混合电池本体串联接于为风电变桨系统供电的直流电源母线上。所述方法通过DC/DC变换控制器控制DC/DC变换器以调节锂动力电池组和超级电容组电压电流输入(出)，从而达到锂动力电池组和超级电容组协调充(放)电目的。本发明使超级电容与锂电池形成优势互补，混合电池能量密度提高、功率输出增大、循环寿命延长、经济成本降低以及安全可靠性提高。 | 江苏科技大学
46 | 一种风电变桨系统的辅助混合电池容量检测系统及方法 | CN201410431876.1 | 2014-08-27 | 发明授权 | G01R31/36 | G01R31/36 | 本发明公开了一种风电变桨系统的辅助混合电池容量检测系统及方法，所述系统包括可编程逻辑控制器PLC、锂动力电池组电量检测模块、超级电容组电量检测模块、结果显示模块和数据储存装置。所述方法如下：可编程逻辑控制器PLC控制着混合电池的充电状态，控制着各个电量检测模块的工作过程。锂动力电池组电量检测模块和超级电容组电量检测模块检测完成后，将检测得到的数据输出给PLC。PLC把各个电量检测模块传输来的数据进行计算处理，处理结果通过PLC中的通信模块RS232C输出给显示模块。结果显示模块将混合电池的各种数据显示出来，包括电池各个模块容量及总的电池容量，老化程度等。最后，数据储存装置把各项数据储存起来，以便日后对混合电池进行分析。 | 江苏科技大学
47 | 一种基于卡尔曼滤波的独立变桨载荷控制方法 | CN201410706136.4 | 2014-11-27 | 发明授权 | F03D7/00 | F03D7/00 | 一种基于卡尔曼滤波的独立变桨载荷控制方法，包括如下步骤：(a)获取变桨系统桨叶根部载荷，进行dq坐标变换产生d‑q轴的载荷分量；(b)经卡尔曼载荷控制器优化后的d‑q轴的载荷分量的偏差分量经卡尔曼载荷控制器产生期望的d‑q轴桨距角分量，经dq坐标逆变换得到期望桨距角分量；(c)获取风电系统实际转速和输出功率，经多变量控制器产生统一桨距角期望值βcol和转矩期望值Γar；(d)统一桨距角期望值分别与期望桨距角分量相加，得到最终桨距角期望值，将其作用于各个桨叶对应的独立变桨机构，实现风电系统独立变桨控制。本发明能提高d‑q轴载荷分量的预测精度，从而改善控制结果；同时提高了风电系统桨距角控制精度，为风电变桨提供了有价值的参考方案。 | 江苏科技大学
48 | 一种基于Hammerstein‑Wiener模型的风电机组恒功率广义预测控制方法 | CN201410705613.5 | 2014-11-27 | 发明授权 | F03D7/00 | F03D7/00 | 一种基于Hammerstein‑Wiener模型的风电机组恒功率广义预测控制方法，其包括如下步骤：采集足够风电系统组实时输入输出样本数据，建立基于最小二乘支持向量机的Hammerstein‑Wiener风力发电机预测模型，通过模型辨识得到风力发电机功率多步预测输出；由上述风电系统多步预测输出和参考轨迹输出计算广义预测控制的二次性能指标；将所述二次性能指标采用拟牛顿信赖域CPSO混合优化算法进行滚动优化，输出使性能指标最小的桨距角控制量u(k)；将得到的桨距角控制量u(k)重新作用于风电系统，得到下一次多步预测输出，进行循环预测控制。本发明能降低硬件开发成本，提高了预测模型对非线性风力发电机输出功率的逼近精度和滚动优化的效率，实现风力发电机额定风速以上的恒功率控制。 | 江苏科技大学
53 | 基于转速设定的交流电机减压启动装置及方法 | CN201610060874.5 | 2016-01-28 | 发明授权 | H02P1/32 | H02P1/32 | 本发明提供一种基于转速设定的交流电机减压启动装置，主要由转速检测器件、四个十进制BCD拨码开关以及控制器组成；所述转速检测器件由一测速码盘和凹形对射式光电传感器组成，测速码盘固定安装在交流电机的转动主轴上，凹形对射式光电传感器的凹槽套在测速码盘上，且其输出端连接到控制器的转速检测端口；四个十进制BCD拨码开关分别连接至所述控制器对应的转速设定端口，用于对所述交流电机的Y‑Δ启动时的转速进行设定；所述控制器的输出端口连接交流电机的Y‑Δ转换电路，所述交流电机的外部启动/停止信号输入至所述控制器的相应的输入端口。本发明还提供一种基于转速设定的交流电机减压启动装置的方法，使交流电机启动过程平稳、无冲击。 | 江苏科技大学
54 | 一种交流电机自适应自耦减压启动装置及方法 | CN201610192208.7 | 2016-03-30 | 发明授权 | H02P1/42 | H02P1/42 | 本发明提供一种交流电机自适应自耦减压启动装置及方法，所述启动装置由电流检测与设定电路、伺服驱动控制电路、交流伺服电机、自耦变压器以及外围电路组成；所述电流检测与设定电路包括电流互感器以及三组十进制BCD拨码开关，所述伺服驱动控制电路主要由单片机、伺服控制器和多个光电隔离器件组成。通过电流互感器、三组十进制BCD拨码开关、单片机、伺服控制器和自耦变压器配合，能够根据启动电流的大小动态调节自耦变压器二次绕组的抽斗比例，以适应交流伺服电机的启动转矩要求，实现交流伺服电机的平稳自耦减压启动。 | 江苏科技大学
55 | 船用电缆在线绝缘监测装置及监测方法 | CN201910144387.0 | 2019-02-27 | 发明授权 | G01R31/12 | G01R31/12 | 本发明公开一种船用电缆在线绝缘监测装置，包括：混频信号发生模块、三相电抗器、电流信号采集器以及信号处理器；混频信号发生模块，用于同时产生混频交流信号，混频交流信号包括两种不同频率的交流信号；三相电抗器一端与混频信号发生模块连接，另一端接入电网中，混频交流信号通过三相电抗器接入电网中；电流信号采集器，用于获取电网中的总绝缘电流信号；信号处理器与电流信号采集器连接，从总绝缘电流信号中分离出混频交流信号的绝缘电流信号，并基于绝缘电流信号获取电网中的绝缘参数。本发明通过向电网中注入混频交流信号，根据混频交流信号在电网中的绝缘电流信号单独计算电缆绝缘参数中的绝缘电阻和分布电容，提高绝缘参数获取精度。 | 江苏科技大学
58 | 一种移动通信车设备极限位置检测装置及检测方法 | CN201810365909.5 | 2018-04-23 | 发明授权 | B60P3/00 | B60P3/00; B60R16/02; E05F15/60; F16M11/04 | 本发明公开一种移动通信车设备极限位置检测装置及检测方法，涉及广泛应用于应急通信的移动通信车，尤其涉及设备极限位置检测的技术领域。本发明的装置包括电动推杆和云台，电动推杆和云台分别与自动控制设备连接，所述电动推杆和云台分别通过电流检测装置与自动控制设备连接。本发明包括如下步骤：电动推杆或云台进行转动或俯仰运动；自动控制设备通过电流检测装置检测到母线电流；若电流检测装置检测到母线电流没有或电流很小时，自动控制设备判定设备运动到极限；若电流检测装置检测到母线电流较大时，重复上述三个步骤。本发明实现了结构简单，检测效果好，节约成本，减少故障率的目的。 | 江苏科技大学
59 | 一种移动通信车天线自动校对方法 | CN201810365873.0 | 2018-04-23 | 发明授权 | H01Q1/08 | H01Q1/08; H01Q1/12; H01Q1/24 | 本发明公开一种移动通信车天线自动校对方法，涉及广泛应用于应急通信的移动通信车，尤其涉及天线自动化校对方法的技术领域。本发明包括如下步骤：通信车天线开始收拢；将天线转动到左极限或右极限；天线从当前的极限位置全速向另一个极限转动，并同时开始计时；当天线转动到另一个极限时，停止计时，得到总行程时间；天线从当前的极限位置全速向另一个极限转动，并同时开始计时；如果要天线转动到左右的中间位置，计时到总行程时间的某个百分比，停止转动，天线到达需校对的位置。本发明实现了结构简单，降低成本，操作方便的目的。 | 江苏科技大学
64 | 一种基于K-means聚类算法的海面风速方法 | CN202010711269.6 | 2020-07-22 | 发明授权 | G01S13/92 | G01S13/92; G01S13/62; G01S13/89; G01S7/41; G06V10/762; G06K9/62 | 本发明公开了一种航海雷达图像提取海面风速的方法，此方法是基于K‑means聚类算法的，属于利用遥感手段反演海洋面风速领域。发明包含航海雷达图像数据预处理、基于K‑means聚类算法的雷达数据分类、海面风速提取模型确定和海面风速信息提取四个部分。通过海面风速反演过程得到异类数据，去除了干扰数据对海面模型的影响，提高了模型的鲁棒性；对剔除异类数据采用非线性二次函数确定海面风速提取模型，提高模型提取海面风速的精度和速度。利用实测数据对本发明进行验证，本发明海面风速与参考风速的相关系数达到了0.99，标准差为0.38m/s，偏差为‑0.04m/s，足以达到工程和环境监测要求。 | 江苏科技大学
70 | 无刷直流电机三段转速指示装置及指示方法 | CN201910989568.3 | 2019-10-17 | 发明授权 | H02P6/06 | H02P6/06; H02P23/14 | 本发明公开了一种无刷直流电机三段转速指示装置及指示方法，包括驱动模块、无刷直流电机的三相定子绕组、控制器，驱动模块与无刷直流电机的三相定子绕组连接；控制器的6个IO接口P1‑P6分别和驱动模块的6个栅极输入相连；控制器的6个IO接口P7‑P12在PWM无效时间内发送脉冲，用于电机相对于初始位置振动发音。指示方法包括：在通过PWM控制电机转速时，利用PWM无效的时间，通过控制器的IO接口P7‑P12提供给MOS管脉冲，使电机振动发音；在低速、中速、高速状态下，发送脉冲的个数不同，使得电机振动产生声音的音调和发出“嘀”声个数的不同，起到电机三段转速指示的效果。 | 江苏科技大学
71 | 无刷直流电机双模控制的切换方法及切换系统 | CN201911063186.4 | 2019-10-31 | 发明授权 | H02P6/16 | H02P6/16; H02P6/12 | 本发明公开了一种无刷直流电机双模控制的切换方法，包括：步骤1：预设检测周期，设置第一阀值，记录检测周期内三相绕组每相对应的霍尔传感器输出信号的高电平总时间以及低电平总时间；步骤2：逐相计算所述步骤1中获取的高电平总时间与低电平总时间的差值，当差值不等于第一阀值时，则该相对应的霍尔传感器发生故障；步骤3：当一个霍尔传感器发生故障时，利用对应的无故障霍尔传感器在下一电周期输出信号的边沿信号，将无刷直流电机切换到无传感器控制状态下运行。采用双模控制切换的方法，避免了传统的停机再切换，增加了运行的顺滑程度，提高了运行效率。 | 江苏科技大学
72 | 一种用于磁力电机的连接架 | CN201911070960.4 | 2019-11-05 | 发明授权 | H02K5/00 | H02K5/00 | 本发明公开了一种用于磁力电机的连接架，其结构包括滑动体、连接孔洞、滑轨、固定孔洞和外壳，通过设置了快速装置在外壳左端，可将小卡块取出然后转动左挡板，然后将螺杆与放置板分离使放置板失去牵引力弹簧通过连接板与滚轮带动放置板向外端进行移动，达到了对磁力电机快速进行放置与取出避免磁力电机收到碰撞，解决了当连接架在对磁力电机进行连接的时候，由于磁力电机直接放置在凹槽内部中，导致了磁力电机在进行放置时容易与凹槽内壁中进行擦碰致使磁力电机造成损伤和在对磁力电机进行维修需将磁力电机进行整体取出降低了工作效率的问题。 | 江苏科技大学
73 | 一种无刷直流电机双模控制的切换方法与装置 | CN201911053434.7 | 2019-10-31 | 发明授权 | H02P6/182 | H02P6/182; H02P29/028 | 本发明公开了一种无刷直流电机双模控制的切换方法，包括：步骤1：预设置预设阀值、检测周期，在一个检测周期内记录三相定子绕组每相产生的反电动势的方波信号的高电平总时间和低电平总时间；步骤2：逐相计算一个检测周期内高电平总时间和低电平总时间差值的绝对值占一个检测周期时间的比值，当比值大于预设阀值时，则该相对应的霍尔传感器发生故障；步骤3：当一个霍尔传感器发生故障时，利用正常相方波信号在下一电周期内的边沿信号进行双模切换；本发明可以直接实现切换、不需要停止电机再切换控制模式。 | 江苏科技大学
74 | 永磁同步电机二极管续流消除剩磁装置及使用方法 | CN201910675529.6 | 2019-07-25 | 发明授权 | H02P6/20 | H02P6/20 | 本发明公开了一种永磁同步电机二极管续流消除剩磁装置，包括：驱动模块、永磁同步电机的三相定子绕组，所述驱动模块与所述三相定子绕组连接，用于起动、维持永磁同步电机正常运转，其特征在于，还包括消磁模块、控制模块；用于产生控制信号；所述消磁模块分别与所述控制模块以及所述驱动模块连接，所述消磁模块基于所述控制模块产生的控制信号，通过所述驱动模块对所述三相定子绕组中的剩磁进行消除。本发明中的消磁模块基于控制模块的控制信号来对永磁同步电机中的剩磁进行消磁，避免了剩磁对永磁同步电机停机再起动的影响。 | 江苏科技大学
75 | 一种具有散热结构的电机控制器外壳 | CN201911070535.5 | 2019-11-05 | 发明授权 | H05K5/02 | H05K5/02; H05K5/06 | 本发明公开了一种具有散热结构的电机控制器外壳，其结构包括壳体、安装板、第一散热口、第二散热口、防线圈、开关按键和密封机构，本发明通过在壳体内安装了一个密封机构，密封机构内部设置有两个密封结构，且两个密封结构分别与壳体左右两侧的散热孔位置对应，两个密封结构顶部分别与一个丝杆进行连接，由于丝杆左右两侧的螺纹呈正反牙设置，通过旋钮旋转丝杆，丝杆通过左右两侧的螺纹分别带动两个密封结构往壳体内进行收缩和扩展，在不使用控制器时，通过旋转旋钮控制两个密封结构对两个散热孔进行密封，避免外部粉尘通过散热孔进入至壳体内，增加壳体的防尘效果，且操作简单。 | 江苏科技大学
76 | 一种便于去除多余油渍的机电用线圈缠绕结构 | CN201911079549.3 | 2019-11-07 | 发明授权 | H02K15/04 | H02K15/04 | 本发明公开了一种便于去除多余油渍的机电用线圈缠绕结构，包括固定支座、伺服电机、线圈本体、油渍收集框、衔接框和擦拭块，所述固定支座的右侧表面固定有伺服电机，且固定支座的表面开设有衔接槽，并且伺服电机的输出端固定有转动杆，所述转动杆的表面设置有线圈本体，所述固定支座的左侧表面设置有油渍收集框，所述连接杆的表面设置有衔接框，所述紧定螺栓的表面设置有擦拭块，且擦拭块的表面设置有隔离层。该便于去除多余油渍的机电用线圈缠绕结构，设置有紧定螺栓和擦拭块，可以方便将线圈固定住，从而避免了线圈被磨损，进而不会影响线圈的使用寿命，同时也不会增加机电维修的成本，继而不会影响机电的工作效率。 | 江苏科技大学
77 | 一种便于拆卸维修的电机接线盒 | CN201911079548.9 | 2019-11-07 | 发明授权 | H02K5/22 | H02K5/22 | 本发明公开了一种便于拆卸维修的电机接线盒，包括盒盖、盒身和按块，所述盒盖的下表面设置有导向块，且盒盖的下端表面开设有限位槽，所述盒身的外侧设置有密封接头，且盒身的内侧设置有接线机构，所述导向槽的内部设置有储气囊，且储气囊的外侧通过导气管连接有弹性气囊，所述盒身的内部开设有暗槽，且暗槽的内部设置有按块，所述盒身的内部轴连接有限位块，且限位块的外侧连接有弹簧。该便于拆卸维修的电机接线盒设置有限位块，通过按压按块可以便捷的对电机接线盒进行拆卸维修，提高了装置的实用性，同时设置有弹性气囊，可以有效提高电机接线盒的防水密闭性，有效防止电机发生线路短路，从而提高了电机的工作环境适应性。 | 江苏科技大学
78 | 一种电动车助力运行控制系统及其控制方法 | CN202011326521.8 | 2020-11-23 | 发明授权 | B62M6/45 | B62M6/45; B62M6/50 | 本发明提供了一种电动车助力运行控制系统及其方法，控制系统包括脚踏板传感器模块、期望转矩计算模块、转矩输出计算模块、助力比设置模块、实际转矩获取模块；所述脚踏板传感器模块提供转速信号和力矩信息给期望转矩计算模块用来计算期望转矩；所述的助力比设置模块用于控制期望转矩输出的比例，所述转矩输出计算模块，通过期望转矩和实际转矩计算出实际转矩需要输出的大小；采用脚踏频率传感器和力矩传感器与助力比设置得到期望转矩来控制实际转矩输出的方法解决现有市场电动助力车运行助力不佳，动态性能差的问题。 | 江苏科技大学
79 | 基于电流偏置的永磁同步电机转子位置检测系统及方法 | CN202011317478.9 | 2020-11-20 | 发明授权 | H02P21/18 | H02P21/18; H02P25/026; H02P27/08 | 本发明公开了一种基于电流偏置的永磁同步电机转子位置检测系统及方法，涉及永磁同步电机控制领域，其中检测方法包括：步骤1：建立d‑q坐标系，在d‑q坐标系的基础上，以旋转变压器获得的转子位置为d′轴，超前d′轴90°为q′轴，建立d′‑q′旋转坐标系；步骤2：在步骤1的d′‑q′坐标系基础上，给一个固定电流值，然后分解成i′d、i′q，令i′d＝0时，记录i′q，多次测量i′q取平均值；令i′q＝0时，记录i′d，多次测量i′d取平均值；步骤3：计算旋转变压器获得的转子位置与实际转子位置存在的偏差值θ；步骤4：把偏差值θ补偿给旋转变压器测得的转子位置值，完成位置检测。采用基于电流偏置的永磁同步电机转子位置检测方法，可以获得更加准确的转子位置，提高永磁同步电机起动的平滑度。 | 江苏科技大学
80 | 一种提升电动车起步舒适度的控制方法 | CN202011411315.7 | 2020-12-04 | 发明授权 | B60L15/20 | B60L15/20 | 本发明公开了一种提升电动车起步舒适度的控制方法，其控制方法包括：获取电动车的最高限速；设定固定速度增量、初始期望加速度、初始增速执行时间；从电动车转把获取电动车的目标速度、实时速度并计算加速度；根据实时速度调整期望加速度；根据加速度、期望加速度、初始增速执行时间计算增速执行时间，能够使电动车的速度平稳提升，消除顿挫感。 | 江苏科技大学
81 | 一种柴油机故障监测预警方法及装置 | CN202010016194.X | 2020-01-08 | 发明授权 | G01M15/05 | G01M15/05 | 本发明公开了一种柴油机故障监测预警方法及装置，其中方法包括：获取多个第一振动信号、第二振动信号和第三振动信号；其中，第一振动信号为各个气缸缸体的振动信号，第二振动信号为齿轮箱的振动信号，第三振动信号为曲轴箱的振动信号；分别获取曲轴的转速信号和瞬时转速信号；获取各个气缸缸体的活塞运动相位信号；根据多个第一振动信号、第二振动信号、第三振动信号、转速信号、瞬时转速信号活塞运动相位信号中的至少一种信号，诊断分析柴油机的是否处于活塞撞缸故障、传动齿轮故障和失火故障中的一种或多种状态。能够快速分析出柴油机是否发生典型故障，及时发出相应预警，使工作人员能够快速有效应对处理故障，提高故障处理效率。 | 江苏科技大学
82 | 一种基于双欠压的无刷直流电机控制系统 | CN202011325190.6 | 2020-11-23 | 发明授权 | B60L3/00 | B60L3/00; B60L15/20; H02J7/00 | 本发明公开了一种基于双欠压的无刷直流电机控制系统，涉及控制电动自行车运行技术领域，所述电流补偿模块主要由电容性元器件构成，当所述电源模块电压小于正常电压时，所述控制器进入欠压保护状态并停止工作；通过人为的按键切换至双欠压模式，解除欠压保护，电流补偿模块向所述电源模块放电，所述控制器处于工作状态并重新控制电机；故障状态下，给所述电机固定的占空比，使所述电机低速运行，本发明的有益效果为：在传统欠压保护模式下增加了双欠压模式，避免了在电动车行驶过程中遇到电动车欠压无法继续行驶的情况；通过双欠压模式下电机低速运行，使电动车在低压故障情况下更人性化，节约了驾驶人的时间成本。 | 江苏科技大学
83 | 一种自适应电助力单车扭矩控制方法及控制系统 | CN202111422246.4 | 2021-11-26 | 发明授权 | B62M6/45 | B62M6/45; G05D17/02 | 本发明公开了一种自适应电助力单车扭矩控制系统，可以运行自适应电助力单车扭矩控制方法，包括：踩踏力矩获取模块，阻力矩获取模块，驱动轮输出扭矩计算模块，链轮输出扭矩计算模块，参考模型计算模块，被控对象计算模块，自适应率计算模块。本发明通过参考模型与驱动轮输出扭矩的乘积和驱动轮角速度的差值判断骑行工况，根据骑行工况选择不同的自适应率系数的增益，可以快速提供力矩，提供输出。 | 江苏科技大学
84 | 一种基于RBF的电机故障检测方法 | CN201510498394.2 | 2015-08-14 | 发明授权 | G01R31/34 | G01R31/34 | 本发明公开了一种基于RBF的电机故障检测方法，包括以下的步骤：步骤S1是收集电机运行参数的历史数据；步骤S2是整理历史数据，形成样本，样本包括训练样本和检测样本；步骤S3是根据训练样本设计RBF的结构，包括RBF的输入值、输出值、隐藏层节点数和核函数；步骤S4是对正常训练样本利用K‑均值聚类学习算法，产生正常训练样本的聚类中心；步骤S5是更新RBF网络的输出权值；步骤S6是提取主元；步骤S7是建立PCA模型，判断电机运行状态。本发明提供的基于RBF的电机故障检测方法通用性好、步骤简单、抗干扰能力强、检测性能好。 | 江苏科技大学
85 | 一种基于神经网络电机故障检测方法 | CN201510537415.7 | 2015-08-27 | 发明授权 | G01R31/34 | G01R31/34 | 本发明公开了一种基于神经网络的电机故障检测方法，包括收集电机运行参数的历史数据，整理电机运行参数历史数据并形成样本，根据样本设计神经网络的结构，训练和检测神经网络样本，并通过神经网络检测电机状态。本发明能够实现对电机实时有效检测，在故障初期就能做出预警。 | 江苏科技大学
86 | 一种基于RBF和PCA-SVDD的电机故障诊断方法 | CN201510757355.X | 2015-11-09 | 发明授权 | G01R31/34 | G01R31/34 | 本发明公开了一种基于RBF和PCA‑SVDD的电机故障诊断方法，包括收集电机运行参数的历史数据，整理电机运行参数历史数据并形成样本，根据样本设计神经网络的结构，通过构建PCA‑SVDD故障诊断模型，对电机故障数据进行分类处理，经过科学计算，根据电机运行过程中的实时数据进行调整数据库，运行适应能力强，可以对多种电机故障进行实时检测。 | 江苏科技大学
87 | 一种基于电力输送用的超高压固态变压装置 | CN202110800049.5 | 2021-07-15 | 发明授权 | H01F27/06 | H01F27/06; H01F27/04 | 本发明公开了一种基于电力输送用的超高压固态变压装置，涉及电缆安装技术领域，解决了现有架空电缆安装在变压器的导线柱上的过程中，拉动电缆线需要较大的力量，对电缆线的拉直定位和固定比较麻烦的问题。一种基于电力输送用的超高压固态变压装置，包括变压器本体；所述安装座的顶部固定在固态变压器的底部。该装置在使用时，将电缆头插入到自锁紧线装置内部后，自锁紧线装置能够通过线缆防脱组件自动应对电缆的松脱力度，保持电缆始终固定在线缆防脱组件的内部，且可通过紧线联动组件控制紧线适应组件将电缆进行拉直操作，使用方便，降低了劳动强度，简化了电缆线与电缆接线柱的安装连接步骤。 | 江苏科技大学
88 | 一种基于微型水下探测机器人用的推进结构 | CN202110968943.3 | 2021-08-23 | 发明授权 | B63C11/52 | B63C11/52; B63G8/08; B63G8/14 | 本发明公开了一种基于微型水下探测机器人用的推进结构，涉及机器人技术领域，解决了现有的水下机器人需要水底和水中两种运动方式需要设置两套推进装置，导致推进结构复杂的问题，包括机器人主体；摆动座，所述摆动座转动连接在机器人主体左右两侧底部；转向驱动件，所述转向驱动件共设置有两组，两组转向驱动件分别固定连接在机器人主体左右两侧内部，转向驱动件通过转向驱动机构带动摆动座旋转。本发明通过推进轮和推进桨叶的旋转实现了推动机器人在水中游动同时还可以推动机器人在水底前进，具有更好的实用性，通过改变推进桨叶的伸缩位置，实现推进方向的改变，实现了机器人的各个方向的游动和升降，具有良好的灵活性，结构简单，推进力大。 | 江苏科技大学
89 | 一种微型水下机器人的机械式转向结构 | CN202111192393.7 | 2021-10-13 | 发明授权 | B63G8/20 | B63G8/20; B63C11/52 | 本发明公开了一种微型水下机器人的机械式转向结构，涉及水下机器人技术领域，解决了现有的轮式水下机器人大多只能通过一对轮组进行转向，转向时转向半径大，灵活性较差的问题。一种微型水下机器人的机械式转向结构，包括底盘模块；所述前转向板固定连接在中部支撑梁的梁体前端。该装置在使用过程中，水下机器人通过底盘模块进行转向时，前转向板内部驱动轮模块能够在前轮转向模块的驱动下旋转移动轮进行转向，且后转向板内部驱动轮模块能够在后轮随动模块的同步作用下跟随前轮转向模块进行转向，且后轮随动模块跟随前轮转向模块的转向幅度可自由调节，方便灵活，自由度高。 | 江苏科技大学
90 | 一种基于电力电子电路故障排查用的自动诊断装置 | CN202110761635.3 | 2021-07-06 | 发明授权 | G01R31/08 | G01R31/08; G01R1/04 | 本发明提供一种基于电力电子电路故障排查用的自动诊断装置，涉及电路故障排查技术领域，包括驱动轴和诊断组件；所述主体顶部与顶连架相连，且活动架连接于顶连架顶部；所述螺杆连接于顶连架后侧，且螺杆顶端与活动架相连；所述驱动轴与螺杆相连；所述诊断组件安装在主体内，且诊断组件顶端位于顶连架内；本发明根据电缆粗细程度的不同，对顶连架顶部所连接的活动架升降调节，改变上下两组夹线凹轮间隔距离，使上下两组夹线凹轮夹持在所需故障排查的电缆外部，探测级顶部密封盖贴合在电缆底侧，上下两组夹线凹轮沿电缆走向移动，实现对整条电缆线路依次诊断排查作业。 | 江苏科技大学
91 | 基于T-S模糊模型的风能转换系统滑模控制方法及装置 | CN201510357060.3 | 2015-06-25 | 发明授权 | F03D7/00 | F03D7/00 | 本发明提供一种基于T‑S模糊模型的风能转换系统滑模控制方法及装置，能够针对风能转换系统存在的执行器故障问题，采用T‑S模糊模型描述带有不确定执行器故障信息的非线性风能转换系统，提高了被控对象的逼近精度，为滑模控制建立了良好的模型基础；同时基于线性矩阵不等式技术设计的滑模控制器不仅保证了风能转换系统的稳定，还提高了风能转换系统的鲁棒性和容错能力，能在风能转换系统存在不确定执行器故障时实现发电机转速和电磁转矩的精确跟踪，从而实现了风速在额定值以下的最大风能捕获，为风能转换系统的高效稳定运行提供了有价值的参考方案。 | 江苏科技大学
92 | 非线性二元机翼的自适应反演滑模控制方法及装置 | CN201510762272.X | 2015-11-10 | 发明授权 | G05B13/04 | G05B13/04 | 本发明提供一种非线性二元机翼的自适应反演滑模控制方法，所述方法包括：(a)根据气动弹性理论建立非线性二元机翼气动弹性系统的数学模型；(b)、根据反演控制、自适应控制以及滑模控制理论以及所述数学模型，设计非线性二元机翼气动弹性系统的自适应反演滑模控制器；(c)、应用具有所述控制律的自适应反演滑模控制器对非线性二元机翼进行自适应反演滑模控制。本发明还提供一种非线性二元机翼的自适应反演滑模控制装置，包括系统建模器、滑模控制器、反演控制器以及自适应控制器。由此克服非线性二元机翼系统存在的参数不确定和外部扰动，提高了系统的抗干扰能力，最终实现了机翼气动弹性系统浮沉位移和俯仰角期望值的快速精确跟踪。 | 江苏科技大学
93 | 一种用于海空两栖飞行器的能源自主管理系统 | CN201910188393.6 | 2019-03-13 | 发明授权 | B64D31/00 | B64D31/00; B64D27/24; B60L58/10 | 本发明公开了一种用于海空两栖飞行器的能源自主管理系统，包括智能控制模块、无线控制终端、驱动能源模块、安全检测模块、互联模块和能量检测模块；所述智能控制模块分别与所述驱动能源模块、无线控制终端、安全检测模块和能量检测模块进行双向连接；所述驱动能源模块包括太阳能供电能源，航模电池能源和铝—空气电池能源。本发明公开的自主管理系统包含三种供电方式，可最优化供电，使得两栖飞行器续航能力明显提高；同时可以对飞行过程中的能源情况进行实时的安全检测，使得两栖飞行器安全稳定性明显提高。 | 江苏科技大学
94 | 红外热成像双目测距跟踪装置 | CN202011325796.X | 2020-11-24 | 发明授权 | G01B11/00 | G01B11/00; G01B11/02; G01J5/02 | 本发明公开了一种红外热成像双目测距跟踪装置，包括底座箱，底座箱内设有固定的蜗轮蜗杆传动机构，其中，蜗轮上表面设有上连接件，上连接件穿过底座箱与上转台面固定连接，上转台面与U型架固定连接；U型架与安装架活动连接并由舵机驱动安装架做俯仰运动，安装架两端分别固定安装设有热成像模块的热成像罩壳，热成像模块在测距跟踪时做上下俯仰和水平圆周旋转运动。本发明免用测距模块，降低船载装置系统的复杂性，同时，采用蜗轮蜗杆的传动结构，提高船载转台旋转精度和稳定性，提高使用的便捷性。 | 江苏科技大学
95 | 一种基于两栖无人航行器的青少年溺水预防和救助平台及其方法 | CN201910929665.3 | 2019-09-27 | 发明授权 | B64C35/00 | B64C35/00; B63C9/01; B64D47/02; G01C21/16; G01C21/20 | 本发明公开了一种基于两栖无人航行器的青少年溺水预防和救助平台及其方法。该系统主要由两大部分组成，分别是指挥中心信息平台，包括基于电子地图的路径规划系统，基于电子地图的坐标定位系统，现场监控系统，一键信息共享功能系统，通话模块系统，以及航行器运行状态反馈系统；救助和预防平台包括两栖航行器的四旋翼动力系统，船用涡喷推进器，双光红外热成像传感器，导航定位系统，4G远程通讯系统，语音系统，能源系统，船载电脑和航行器控制器的控制系统，以及辅助救助系统。本发明将溺水预防和救助相统一，能提前发现涉险目标和实施提前干预，并对涉水遇险和溺水目标开展第一时间救助，减少溺水死亡事故率。 | 江苏科技大学
97 | 一种挖泥船疏浚的土壤类型分析方法及控制方法 | CN201710255771.9 | 2017-04-19 | 发明授权 | E02F5/28 | E02F5/28; E02F9/26 | 本发明公开了一种挖泥船疏浚的土壤类型分析方法及控制方法，所述土壤类型分析方法包括：1)实时采集挖泥船的疏浚数据；2)根据所述疏浚数据和泥舱模型，计算疏浚的土壤的未受扰动沉降速度；3)根据所述未受扰动沉降速度计算出所述土壤的颗粒直径；4)结合已知的不同土壤类型粒径分布范围和所述土壤的颗粒直径，确定所述土壤的类型。所述土壤类型分析方法能够实时确定出土壤类型，避免离线勘探土壤类型带来的工程量，进而减少疏浚时间，提高疏浚效率，降低疏浚成本；本发明的挖泥船疏浚的控制方法，利用所述土壤类型分析方法实时分析出土壤类型，并根据分析出的土壤类型及时调整相关的控制参数，减少疏浚时间，提高疏浚效率。 | 江苏科技大学
98 | 一种基于ESA和堆叠胶囊自编码器的离心泵故障诊断方法 | CN202110990089.0 | 2021-08-26 | 发明授权 | F04D15/00 | F04D15/00; G06K9/00; G06K9/62; G06N3/04; G06N3/08; G06V10/74; G06V10/764; G06V10/77; G06V10/774; G06V10/82 | 本发明是一种基于ESA和堆叠胶囊自编码器的离心泵故障诊断方法，首先对包含扬程、入口流速、电机转矩等离心泵故障数据使用电特征分析技术选取电信号作为故障参数，使用PCA得到贡献率最大的故障参数为电机转矩，验证ESA选择的正确性；其次，将六种故障的电机转矩数据转化为灰度图像，作为故障诊断的输入数据；然后，建立堆叠胶囊自编码器故障诊断模型，采用基于自注意力的池化来降低胶囊数量，提升计算速度，以最大化图像与部分似然性为目标，训练堆叠胶囊自编码器。最后，使用测试集验证故障诊断模型准确性。本发明解决了离心泵故障诊断中故障信号传感器安装复杂、泛化性差等问题，提高了离心泵故障诊断的鲁棒性和精确度。 | 江苏科技大学
101 | 一种用于电机的散热风扇罩壳 | CN201911079567.1 | 2019-11-07 | 发明授权 | H02K5/20 | H02K5/20; H02K5/10 | 本发明公开了一种用于电机的散热风扇罩壳，其结构包括风扇罩本体、散热网、加强筋板、安装板、散热片、翻转机构和固定栓，本发明通过在安装板左侧设置有翻转机构，将壳体与内壁嵌合，接着转动旋钮，旋钮经转杆带动锥齿轮组转动，且锥齿轮组外侧经防护罩防护，接着锥齿轮组带动右侧连轴转动，连轴经三角架配合带动扇片沿着固定板表面转动致使扇片与固定板内扇片槽嵌合，便于防止防止外界粉尘侵入，且扇片后侧与辅助转轴配合便于扇片的稳定转动，最后风扇运作时，继续转动旋钮致使扇片与固定板内扇片槽分离，便于气体的流通，达到对散热口进行便捷遮挡，防止外界粉尘侵入风扇内部，延长风扇使用寿命的有益效果。 | 江苏科技大学
102 | 智能恒温振动的早产儿水床及其控制方法 | CN201610131117.2 | 2016-03-08 | 发明授权 | A61G11/00 | A61G11/00 | 本发明公开一种智能恒温振动的早产儿水床，包括水床本体、微处理器控制单元、恒温水箱、冷却水系统和水流产生系统；恒温水箱上设有管道连通至水床本体和水流产生系统，恒温水箱内安装有温度传感器、加热器和搅拌器；水流产生系统中设有第一电机和第二电机，以及分别由第一电机和第二电机驱动的第一水泵和第二水泵；冷却水系统中设有冷水箱、第三电机和第三水泵，第三水泵分别连接于第三电机、冷水箱和恒温水箱；微处理器控制单元分别控制温度传感器、加热器、搅拌器、第一电机和第二电机和第三电机。本发明既可以保温，又可以按医嘱适时自动调温，同时还能模拟母体子宫，给早产儿提供舒适环境的智能医疗设备很有必要。 | 江苏科技大学
103 | 一种水下探测器及其环边避障方法 | CN202110480581.3 | 2021-04-30 | 发明授权 | G05D1/06 | G05D1/06 | 本发明公开了一种水下探测器，包括主机舱、控制舱和尾鳍，主机舱前方摄像头下设有左、中、右三个红外测距传感器，分别对左前方，正前方和右前方的扇形区域探测；主机舱内设有重心调节装置，根据探测器姿态调节探测器的重心；控制舱根据探测结果控制尾鳍摆动，提供探测器前进和转向的动力；本发明还公开了此水下探测器的环边避障方法，根据左、中、右三个红外探测的实时信息，结合模糊控制规则，计算并控制尾鳍的摆动幅度和速率从而实现环边避障。本发明的水下探测器在此环边避障方法下，基于多个红外探测结果，计算并调整行进方向和速率，避障的准确率高、实时性强；避障后调整行进方向保持贴边巡游，对水下边界和边界处目标探索更全面。 | 江苏科技大学